## Data
Header Information | measured depth (ft) | inclination (°) | azimuth (°) | true vertical depth (ft) | northing +N/-S (ft) | easting +E/-W (ft) | Vsec (ft)
Operator Name | 0 | 0 | 0 | 0 | 0 | 0 | 0
PDC ENERGY | 100 | 0 | 0 | 100 | 0 | 0 | 0
Operator Number | 200 | 0 | 0 | 200 | 0 | 0 | 0
69175 | 300 | 0 | 0 | 300 | 0 | 0 | 0
Well Name and Number | 400 | 0 | 0 | 400 | 0 | 0 | 0
HARVEY 12N | 500 | 0 | 0 | 500 | 0 | 0 | 0
API Number (if available) | 600 | 0 | 0 | 600 | 0 | 0 | 0
05-123-47434 | 700 | 0 | 0 | 700 | 0 | 0 | 0
Location: QQ SEC TWP RGE | 800 | 0 | 0 | 800 | 0 | 0 | 0
SW SE SEC. 32 T4N R65W | 900 | 0 | 0 | 900 | 0 | 0 | 0
Citing Type: Planned or Actual | 1000 | 0 | 0 | 1000 | 0 | 0 | 0
Planned | 1100 | 0 | 0 | 1100 | 0 | 0 | 0
Deviation Indicator | 1200 | 0 | 0 | 1200 | 0 | 0 | 0
Horizontal | 1300 | 0 | 0 | 1300 | 0 | 0 | 0
North Reference | 1400 | 0 | 0 | 1400 | 0 | 0 | 0
True | 1500 | 0 | 0 | 1500 | 0 | 0 | 0
Grid Type | 1600 | 0 | 0 | 1600 | 0 | 0 | 0
#VALUE! | 1700 | 0 | 0 | 1700 | 0 | 0 | 0
| 1800 | 2 | 120 | 1799.98 | -0.87 | 1.51 | -0.73
| 1900 | 4 | 120 | 1899.84 | -3.49 | 6.04 | -2.91
| 2000 | 6 | 120 | 1999.45 | -7.85 | 13.59 | -6.54
| 2100 | 8 | 120 | 2098.7 | -13.94 | 24.14 | -11.61
| 2200 | 10 | 120 | 2197.47 | -21.76 | 37.69 | -18.13
| 2300 | 12 | 120 | 2295.62 | -31.3 | 54.22 | -26.07
| 2400 | 14 | 120 | 2393.06 | -42.55 | 73.7 | -35.44
| 2500 | 16 | 120 | 2489.64 | -55.49 | 96.11 | -46.22
| 2600 | 18 | 120 | 2585.27 | -70.11 | 121.43 | -58.4
| 2650 | 19 | 120 | 2632.68 | -78.04 | 135.17 | -65.01
| 2700 | 19 | 120 | 2679.96 | -86.18 | 149.26 | -71.79
| 2800 | 19 | 120 | 2774.51 | -102.46 | 177.46 | -85.35
| 2850 | 19 | 120 | 2821.79 | -110.6 | 191.56 | -92.13
| 2900 | 18.93 | 123.07 | 2869.07 | -119.09 | 205.4 | -99.29
| 3000 | 18.94 | 129.24 | 2963.67 | -138.21 | 231.57 | -115.86
| 3038.86 | 19 | 131.62 | 3000.43 | -146.4 | 241.18 | -123.12
| 3100 | 19 | 131.62 | 3058.23 | -159.62 | 256.06 | -134.88
| 3200 | 19 | 131.62 | 3152.78 | -181.24 | 280.4 | -154.13
| 3300 | 19 | 131.62 | 3247.34 | -202.87 | 304.74 | -173.37
| 3400 | 19 | 131.62 | 3341.89 | -224.49 | 329.08 | -192.61
| 3500 | 19 | 131.62 | 3436.44 | -246.11 | 353.41 | -211.86
| 3600 | 19 | 131.62 | 3530.99 | -267.74 | 377.75 | -231.1
| 3700 | 19 | 131.62 | 3625.54 | -289.36 | 402.09 | -250.34
| 3800 | 19 | 131.62 | 3720.1 | -310.98 | 426.43 | -269.59
| 3900 | 19 | 131.62 | 3814.65 | -332.61 | 450.77 | -288.83
| 4000 | 19 | 131.62 | 3909.2 | -354.23 | 475.1 | -308.07
| 4100 | 19 | 131.62 | 4003.75 | -375.85 | 499.44 | -327.32
| 4200 | 19 | 131.62 | 4098.3 | -397.48 | 523.78 | -346.56
| 4300 | 19 | 131.62 | 4192.86 | -419.1 | 548.12 | -365.81
| 4400 | 19 | 131.62 | 4287.41 | -440.73 | 572.46 | -385.05
| 4500 | 19 | 131.62 | 4381.96 | -462.35 | 596.79 | -404.29
| 4600 | 19 | 131.62 | 4476.51 | -483.97 | 621.13 | -423.54
| 4700 | 19 | 131.62 | 4571.06 | -505.6 | 645.47 | -442.78
| 4800 | 19 | 131.62 | 4665.62 | -527.22 | 669.81 | -462.02
| 4900 | 19 | 131.62 | 4760.17 | -548.84 | 694.15 | -481.27
| 5000 | 19 | 131.62 | 4854.72 | -570.47 | 718.48 | -500.51
| 5100 | 19 | 131.62 | 4949.27 | -592.09 | 742.82 | -519.76
| 5200 | 19 | 131.62 | 5043.82 | -613.71 | 767.16 | -539
| 5300 | 19 | 131.62 | 5138.38 | -635.34 | 791.5 | -558.24
| 5400 | 19 | 131.62 | 5232.93 | -656.96 | 815.84 | -577.49
| 5454.2 | 19 | 131.62 | 5284.18 | -668.68 | 829.03 | -587.92
| 5500 | 18.08 | 131.62 | 5327.6 | -678.35 | 839.92 | -596.52
| 5600 | 16.08 | 131.62 | 5423.18 | -697.86 | 861.88 | -613.89
| 5700 | 14.08 | 131.62 | 5519.73 | -715.15 | 881.33 | -629.27
| 5800 | 12.08 | 131.62 | 5617.13 | -730.18 | 898.25 | -642.65
| 5900 | 10.08 | 131.62 | 5715.26 | -742.95 | 912.62 | -654.01
| 6000 | 8.08 | 131.62 | 5814 | -753.44 | 924.42 | -663.34
| 6100 | 6.08 | 131.62 | 5913.23 | -761.63 | 933.64 | -670.63
| 6200 | 4.08 | 131.62 | 6012.83 | -767.51 | 940.27 | -675.87
| 6300 | 2.08 | 131.62 | 6112.68 | -771.08 | 944.29 | -679.05
| 6400 | 0.08 | 131.62 | 6212.66 | -772.34 | 945.7 | -680.17
| 6404.19 | 0 | 0 | 6216.85 | -772.34 | 945.7 | -680.17
| 6500 | 0 | 0 | 6312.66 | -772.34 | 945.7 | -680.17
| 6600 | 0 | 0 | 6412.66 | -772.34 | 945.7 | -680.17
| 6655.14 | 0 | 0 | 6467.8 | -772.34 | 945.7 | -680.17
| 6700 | 3.59 | 359.79 | 6512.63 | -770.94 | 945.7 | -678.77
| 6800 | 11.59 | 359.79 | 6611.68 | -757.74 | 945.65 | -665.64
| 6900 | 19.59 | 359.79 | 6707.92 | -730.89 | 945.55 | -638.92
| 7000 | 27.59 | 359.79 | 6799.49 | -690.91 | 945.41 | -599.12
| 7100 | 35.59 | 359.79 | 6884.6 | -638.57 | 945.22 | -547.03
| 7200 | 43.59 | 359.79 | 6961.6 | -574.89 | 944.99 | -483.66
| 7300 | 51.59 | 359.79 | 7028.99 | -501.12 | 944.73 | -410.24
| 7400 | 59.59 | 359.79 | 7085.46 | -418.69 | 944.43 | -328.2
| 7500 | 67.59 | 359.79 | 7129.91 | -329.2 | 944.11 | -239.13
| 7600 | 75.59 | 359.79 | 7161.46 | -234.4 | 943.77 | -144.78
| 7700 | 83.59 | 359.79 | 7179.52 | -136.12 | 943.42 | -46.97
| 7780.14 | 90 | 359.79 | 7184 | -56.15 | 943.13 | 32.62
| 7800 | 90 | 359.79 | 7184 | -36.29 | 943.06 | 52.38
| 7900 | 90 | 359.79 | 7184 | 63.71 | 942.7 | 151.91
| 8000 | 90 | 359.79 | 7184 | 163.71 | 942.34 | 251.43
| 8100 | 90 | 359.79 | 7184 | 263.71 | 941.98 | 350.96
| 8200 | 90 | 359.79 | 7184 | 363.71 | 941.62 | 450.48
| 8300 | 90 | 359.79 | 7184 | 463.71 | 941.26 | 550.01
| 8400 | 90 | 359.79 | 7184 | 563.71 | 940.9 | 649.53
| 8500 | 90 | 359.79 | 7184 | 663.7 | 940.54 | 749.05
| 8600 | 90 | 359.79 | 7184 | 763.7 | 940.18 | 848.58
| 8700 | 90 | 359.79 | 7184 | 863.7 | 939.82 | 948.1
| 8800 | 90 | 359.79 | 7184 | 963.7 | 939.45 | 1047.63
| 8900 | 90 | 359.79 | 7184 | 1063.7 | 939.09 | 1147.15
| 9000 | 90 | 359.79 | 7184 | 1163.7 | 938.73 | 1246.67
| 9100 | 90 | 359.79 | 7184 | 1263.7 | 938.37 | 1346.2
| 9200 | 90 | 359.79 | 7184 | 1363.7 | 938 | 1445.72
| 9300 | 90 | 359.79 | 7184 | 1463.7 | 937.64 | 1545.24
| 9400 | 90 | 359.79 | 7184 | 1563.7 | 937.28 | 1644.77
| 9500 | 90 | 359.79 | 7184 | 1663.7 | 936.91 | 1744.29
| 9600 | 90 | 359.79 | 7184 | 1763.7 | 936.55 | 1843.82
| 9700 | 90 | 359.79 | 7184 | 1863.7 | 936.19 | 1943.34
| 9800 | 90 | 359.79 | 7184 | 1963.7 | 935.82 | 2042.86
| 9900 | 90 | 359.79 | 7184 | 2063.7 | 935.46 | 2142.39
| 10000 | 90 | 359.79 | 7184 | 2163.69 | 935.09 | 2241.91
| 10100 | 90 | 359.79 | 7184.01 | 2263.69 | 934.73 | 2341.43
| 10200 | 90 | 359.79 | 7184.01 | 2363.69 | 934.36 | 2440.96
| 10300 | 90 | 359.79 | 7184.01 | 2463.69 | 933.99 | 2540.48
| 10400 | 90 | 359.79 | 7184.01 | 2563.69 | 933.63 | 2640
| 10500 | 90 | 359.79 | 7184.01 | 2663.69 | 933.26 | 2739.53
| 10600 | 90 | 359.79 | 7184.01 | 2763.69 | 932.9 | 2839.05
| 10700 | 90 | 359.79 | 7184.01 | 2863.69 | 932.53 | 2938.57
| 10800 | 90 | 359.79 | 7184.01 | 2963.69 | 932.16 | 3038.1
| 10900 | 90 | 359.79 | 7184.01 | 3063.69 | 931.79 | 3137.62
| 11000 | 90 | 359.79 | 7184.01 | 3163.69 | 931.43 | 3237.14
| 11100 | 90 | 359.79 | 7184.01 | 3263.69 | 931.06 | 3336.67
| 11200 | 90 | 359.79 | 7184.01 | 3363.69 | 930.69 | 3436.19
| 11300 | 90 | 359.79 | 7184.01 | 3463.69 | 930.32 | 3535.71
| 11400 | 90 | 359.79 | 7184.01 | 3563.69 | 929.95 | 3635.24
| 11500 | 90 | 359.79 | 7184.01 | 3663.68 | 929.58 | 3734.76
| 11600 | 90 | 359.79 | 7184.01 | 3763.68 | 929.21 | 3834.28
| 11700 | 90 | 359.79 | 7184.01 | 3863.68 | 928.84 | 3933.81
| 11800 | 90 | 359.79 | 7184.01 | 3963.68 | 928.47 | 4033.33
| 11900 | 90 | 359.79 | 7184.01 | 4063.68 | 928.1 | 4132.85
| 12000 | 90 | 359.79 | 7184.01 | 4163.68 | 927.73 | 4232.38
| 12100 | 90 | 359.79 | 7184.01 | 4263.68 | 927.36 | 4331.9
| 12200 | 90 | 359.79 | 7184.01 | 4363.68 | 926.99 | 4431.42
| 12300 | 90 | 359.79 | 7184.01 | 4463.68 | 926.62 | 4530.95
| 12400 | 90 | 359.79 | 7184.01 | 4563.68 | 926.25 | 4630.47
| 12500 | 90 | 359.79 | 7184.01 | 4663.68 | 925.88 | 4729.99
| 12600 | 90 | 359.79 | 7184.01 | 4763.68 | 925.51 | 4829.52
| 12700 | 90 | 359.79 | 7184.01 | 4863.68 | 925.13 | 4929.04
| 12800 | 90 | 359.79 | 7184.01 | 4963.68 | 924.76 | 5028.56
| 12900 | 90 | 359.79 | 7184.01 | 5063.68 | 924.39 | 5128.08
| 13000 | 90 | 359.79 | 7184.01 | 5163.67 | 924.02 | 5227.61
| 13100 | 90 | 359.79 | 7184.01 | 5263.67 | 923.64 | 5327.13
| 13200 | 90 | 359.79 | 7184.01 | 5363.67 | 923.27 | 5426.65
| 13300 | 90 | 359.79 | 7184.01 | 5463.67 | 922.9 | 5526.18
| 13400 | 90 | 359.79 | 7184.01 | 5563.67 | 922.52 | 5625.7
| 13500 | 90 | 359.79 | 7184.01 | 5663.67 | 922.15 | 5725.22
| 13600 | 90 | 359.79 | 7184.01 | 5763.67 | 921.77 | 5824.74
| 13700 | 90 | 359.79 | 7184.01 | 5863.67 | 921.4 | 5924.27
| 13800 | 90 | 359.78 | 7184.01 | 5963.67 | 921.02 | 6023.79
| 13900 | 90 | 359.78 | 7184.01 | 6063.67 | 920.65 | 6123.31
| 14000 | 90 | 359.78 | 7184.01 | 6163.67 | 920.27 | 6222.83
| 14100 | 90 | 359.78 | 7184.01 | 6263.67 | 919.89 | 6322.36
| 14200 | 90 | 359.78 | 7184.01 | 6363.67 | 919.52 | 6421.88
| 14300 | 90 | 359.78 | 7184.01 | 6463.67 | 919.14 | 6521.4
| 14400 | 90 | 359.78 | 7184.01 | 6563.66 | 918.77 | 6620.92
| 14500 | 90 | 359.78 | 7184.01 | 6663.66 | 918.39 | 6720.45
| 14600 | 90 | 359.78 | 7184.01 | 6763.66 | 918.01 | 6819.97
| 14700 | 90 | 359.78 | 7184.01 | 6863.66 | 917.63 | 6919.49
| 14800 | 90 | 359.78 | 7184.01 | 6963.66 | 917.26 | 7019.01
| 14900 | 90 | 359.78 | 7184.01 | 7063.66 | 916.88 | 7118.54
| 15000 | 90 | 359.78 | 7184.01 | 7163.66 | 916.5 | 7218.06
| 15100 | 90 | 359.78 | 7184.01 | 7263.66 | 916.12 | 7317.58
| 15200 | 90 | 359.78 | 7184 | 7363.66 | 915.74 | 7417.1
| 15300 | 90 | 359.78 | 7184 | 7463.66 | 915.36 | 7516.62
| 15400 | 90 | 359.78 | 7184 | 7563.66 | 914.98 | 7616.15
| 15500 | 90 | 359.78 | 7184 | 7663.66 | 914.6 | 7715.67
| 15600 | 90 | 359.78 | 7184 | 7763.66 | 914.22 | 7815.19
| 15700 | 90 | 359.78 | 7184 | 7863.66 | 913.84 | 7914.71
| 15800 | 90 | 359.78 | 7184 | 7963.65 | 913.46 | 8014.24
| 15900 | 90 | 359.78 | 7184 | 8063.65 | 913.08 | 8113.76
| 16000 | 90 | 359.78 | 7184 | 8163.65 | 912.7 | 8213.28
| 16100 | 90 | 359.78 | 7184 | 8263.65 | 912.32 | 8312.8
| 16200 | 90 | 359.78 | 7184 | 8363.65 | 911.94 | 8412.32
| 16300 | 90 | 359.78 | 7184 | 8463.65 | 911.56 | 8511.85
| 16400 | 90 | 359.78 | 7184 | 8563.65 | 911.17 | 8611.37
| 16500 | 90 | 359.78 | 7184 | 8663.65 | 910.79 | 8710.89
| 16600 | 90 | 359.78 | 7184 | 8763.65 | 910.41 | 8810.41
| 16700 | 90 | 359.78 | 7184 | 8863.65 | 910.03 | 8909.93
| 16800 | 90 | 359.78 | 7184 | 8963.65 | 909.64 | 9009.46
| 16900 | 90 | 359.78 | 7184 | 9063.65 | 909.26 | 9108.98
| 17000 | 90 | 359.78 | 7184 | 9163.65 | 908.87 | 9208.5
| 17100 | 90 | 359.78 | 7184 | 9263.64 | 908.49 | 9308.02
| 17200 | 90 | 359.78 | 7184 | 9363.64 | 908.11 | 9407.54
| 17300 | 90 | 359.78 | 7184 | 9463.64 | 907.72 | 9507.06
| 17400 | 90 | 359.78 | 7184 | 9563.64 | 907.34 | 9606.59
| 17458.28 | 90 | 359.78 | 7184 | 9621.92 | 907.11 | 9664.59

## Lookup (hidden)
North Reference | RetunValue | Grid Type | ReturnValue | Deviation Indicator | ReturnValue
| 2 |  | 0 |  | 4
True |  | SPCS-Colorado Central-NAD27 |  | Directional
Grid |  | SPCS-Colorado Central-NAD83 |  | High Angle
|  | SPCS-Colorado North-NAD27 |  | Horizontal
SPCS-Colorado North-NAD83
SPCS-Colorado South-NAD27
SPCS-Colorado South-NAD83
UTM-Zone 12 NAD27
UTM-Zone 12 NAD83
UTM-Zone 13 NAD27
UTM-Zone 13 NAD83