## Data
Header Information | measured depth (ft) | inclination (°) | azimuth (°) | true vertical depth (ft) | northing +N/-S (ft) | easting +E/-W (ft) | Vsec (ft)
Operator Name | 0 | 0 | 0 | 0 | 0 | 0 | 0
PDC ENERGY | 100 | 0 | 0 | 100 | 0 | 0 | 0
Operator Number | 200 | 0 | 0 | 200 | 0 | 0 | 0
69175 | 300 | 0 | 0 | 300 | 0 | 0 | 0
Well Name and Number | 400 | 0 | 0 | 400 | 0 | 0 | 0
HARVEY 13N | 500 | 0 | 0 | 500 | 0 | 0 | 0
API Number (if available) | 600 | 0 | 0 | 600 | 0 | 0 | 0
05-123-47431 | 700 | 0 | 0 | 700 | 0 | 0 | 0
Location: QQ SEC TWP RGE | 800 | 0 | 0 | 800 | 0 | 0 | 0
SW SE SEC. 32 T4N R65W | 900 | 0 | 0 | 900 | 0 | 0 | 0
Citing Type: Planned or Actual | 1000 | 0 | 0 | 1000 | 0 | 0 | 0
Planned | 1100 | 2 | 118.6 | 1099.98 | -0.84 | 1.53 | -0.63
Deviation Indicator | 1200 | 4 | 118.6 | 1199.84 | -3.34 | 6.13 | -2.54
Horizontal | 1300 | 6 | 118.6 | 1299.45 | -7.51 | 13.78 | -5.7
North Reference | 1400 | 8 | 118.6 | 1398.7 | -13.35 | 24.48 | -10.13
True | 1500 | 10 | 118.6 | 1497.47 | -20.84 | 38.21 | -15.81
Grid Type | 1600 | 12 | 118.6 | 1595.62 | -29.97 | 54.96 | -22.75
#VALUE! | 1700 | 14 | 118.6 | 1693.06 | -40.74 | 74.71 | -30.92
| 1800 | 16 | 118.6 | 1789.64 | -53.13 | 97.43 | -40.32
| 1900 | 18 | 118.6 | 1885.27 | -67.13 | 123.1 | -50.94
| 1954.83 | 19.1 | 118.6 | 1937.25 | -75.48 | 138.41 | -57.28
| 2000 | 19.1 | 118.6 | 1979.93 | -82.55 | 151.39 | -62.65
| 2100 | 19.1 | 118.6 | 2074.43 | -98.21 | 180.11 | -74.54
| 2200 | 19.1 | 118.6 | 2168.93 | -113.88 | 208.83 | -86.43
| 2300 | 19.1 | 118.6 | 2263.42 | -129.54 | 237.56 | -98.31
| 2400 | 19.1 | 118.6 | 2357.92 | -145.2 | 266.28 | -110.2
| 2500 | 19.1 | 118.6 | 2452.42 | -160.87 | 295 | -122.09
| 2600 | 19.1 | 118.6 | 2546.91 | -176.53 | 323.73 | -133.97
| 2700 | 19.1 | 118.6 | 2641.41 | -192.19 | 352.45 | -145.86
| 2800 | 19.1 | 118.6 | 2735.91 | -207.86 | 381.17 | -157.75
| 2900 | 19.1 | 118.6 | 2830.4 | -223.52 | 409.9 | -169.64
| 3000 | 19.1 | 118.6 | 2924.9 | -239.18 | 438.62 | -181.52
| 3100 | 19.1 | 118.6 | 3019.4 | -254.84 | 467.34 | -193.41
| 3200 | 19.1 | 118.6 | 3113.9 | -270.51 | 496.07 | -205.3
| 3300 | 19.1 | 118.6 | 3208.39 | -286.17 | 524.79 | -217.18
| 3400 | 19.1 | 118.6 | 3302.89 | -301.83 | 553.51 | -229.07
| 3500 | 19.1 | 118.6 | 3397.39 | -317.5 | 582.24 | -240.96
| 3600 | 19.1 | 118.6 | 3491.88 | -333.16 | 610.96 | -252.85
| 3700 | 19.1 | 118.6 | 3586.38 | -348.82 | 639.68 | -264.73
| 3800 | 19.1 | 118.6 | 3680.88 | -364.48 | 668.41 | -276.62
| 3900 | 19.1 | 118.6 | 3775.37 | -380.15 | 697.13 | -288.51
| 4000 | 19.1 | 118.6 | 3869.87 | -395.81 | 725.85 | -300.39
| 4100 | 19.1 | 118.6 | 3964.37 | -411.47 | 754.58 | -312.28
| 4200 | 19.1 | 118.6 | 4058.86 | -427.14 | 783.3 | -324.17
| 4300 | 19.1 | 118.6 | 4153.36 | -442.8 | 812.02 | -336.06
| 4400 | 19.1 | 118.6 | 4247.86 | -458.46 | 840.75 | -347.94
| 4500 | 19.1 | 118.6 | 4342.35 | -474.12 | 869.47 | -359.83
| 4600 | 19.1 | 118.6 | 4436.85 | -489.79 | 898.19 | -371.72
| 4700 | 19.1 | 118.6 | 4531.35 | -505.45 | 926.92 | -383.6
| 4800 | 19.1 | 118.6 | 4625.84 | -521.11 | 955.64 | -395.49
| 4900 | 19.1 | 118.6 | 4720.34 | -536.78 | 984.36 | -407.38
| 5000 | 19.1 | 118.6 | 4814.84 | -552.44 | 1013.09 | -419.26
| 5100 | 19.1 | 118.6 | 4909.33 | -568.1 | 1041.81 | -431.15
| 5200 | 19.1 | 118.6 | 5003.83 | -583.77 | 1070.53 | -443.04
| 5300 | 19.1 | 118.6 | 5098.33 | -599.43 | 1099.26 | -454.93
| 5400 | 19.1 | 118.6 | 5192.82 | -615.09 | 1127.98 | -466.81
| 5450.5 | 19.1 | 118.6 | 5240.55 | -623 | 1142.49 | -472.82
| 5500 | 18.11 | 118.6 | 5287.46 | -630.56 | 1156.35 | -478.55
| 5600 | 16.11 | 118.6 | 5383.03 | -644.64 | 1182.17 | -489.24
| 5700 | 14.11 | 118.6 | 5479.57 | -657.12 | 1205.05 | -498.71
| 5800 | 12.11 | 118.6 | 5576.96 | -667.97 | 1224.96 | -506.95
| 5900 | 10.11 | 118.6 | 5675.08 | -677.2 | 1241.87 | -513.95
| 6000 | 8.11 | 118.6 | 5773.82 | -684.77 | 1255.77 | -519.7
| 6100 | 6.11 | 118.6 | 5873.04 | -690.7 | 1266.63 | -524.19
| 6200 | 4.11 | 118.6 | 5972.64 | -694.96 | 1274.44 | -527.43
| 6300 | 2.11 | 118.6 | 6072.49 | -697.55 | 1279.2 | -529.4
| 6400 | 0.11 | 118.6 | 6172.46 | -698.48 | 1280.9 | -530.1
| 6405.34 | 0 | 0 | 6177.8 | -698.48 | 1280.9 | -530.1
| 6500 | 0 | 0 | 6272.46 | -698.48 | 1280.9 | -530.1
| 6600 | 0 | 0 | 6372.46 | -698.48 | 1280.9 | -530.1
| 6605.34 | 0 | 0 | 6377.8 | -698.48 | 1280.9 | -530.1
| 6700 | 7.57 | 359.79 | 6472.19 | -692.23 | 1280.88 | -523.91
| 6800 | 15.57 | 359.79 | 6570.08 | -672.19 | 1280.8 | -504.03
| 6900 | 23.57 | 359.79 | 6664.22 | -638.71 | 1280.68 | -470.84
| 7000 | 31.57 | 359.79 | 6752.79 | -592.46 | 1280.51 | -424.99
| 7100 | 39.57 | 359.79 | 6834.06 | -534.34 | 1280.3 | -367.36
| 7200 | 47.57 | 359.79 | 6906.45 | -465.47 | 1280.05 | -299.08
| 7300 | 55.57 | 359.79 | 6968.56 | -387.19 | 1279.76 | -221.48
| 7400 | 63.57 | 359.79 | 7019.16 | -301.03 | 1279.45 | -136.06
| 7500 | 71.57 | 359.79 | 7057.28 | -208.67 | 1279.11 | -44.49
| 7600 | 79.57 | 359.79 | 7082.17 | -111.9 | 1278.76 | 51.45
| 7700 | 87.57 | 359.79 | 7093.36 | -12.61 | 1278.39 | 149.89
| 7730.34 | 90 | 359.79 | 7094 | 17.71 | 1278.28 | 179.96
| 7800 | 90 | 359.79 | 7094 | 87.38 | 1278.03 | 249.02
| 7900 | 90 | 359.79 | 7094 | 187.38 | 1277.66 | 348.17
| 8000 | 90 | 359.79 | 7094 | 287.37 | 1277.29 | 447.31
| 8100 | 90 | 359.79 | 7094 | 387.37 | 1276.93 | 546.45
| 8200 | 90 | 359.79 | 7094 | 487.37 | 1276.56 | 645.59
| 8300 | 90 | 359.79 | 7094 | 587.37 | 1276.19 | 744.74
| 8400 | 90 | 359.79 | 7094 | 687.37 | 1275.83 | 843.88
| 8500 | 90 | 359.79 | 7094 | 787.37 | 1275.46 | 943.02
| 8600 | 90 | 359.79 | 7094 | 887.37 | 1275.09 | 1042.16
| 8700 | 90 | 359.79 | 7094 | 987.37 | 1274.73 | 1141.31
| 8800 | 90 | 359.79 | 7094 | 1087.37 | 1274.36 | 1240.45
| 8900 | 90 | 359.79 | 7094 | 1187.37 | 1273.99 | 1339.59
| 9000 | 90 | 359.79 | 7094 | 1287.37 | 1273.62 | 1438.73
| 9100 | 90 | 359.79 | 7094 | 1387.37 | 1273.26 | 1537.88
| 9200 | 90 | 359.79 | 7094 | 1487.37 | 1272.89 | 1637.02
| 9300 | 90 | 359.79 | 7094 | 1587.37 | 1272.52 | 1736.16
| 9400 | 90 | 359.79 | 7094 | 1687.37 | 1272.15 | 1835.3
| 9500 | 90 | 359.79 | 7094.01 | 1787.36 | 1271.78 | 1934.45
| 9600 | 90 | 359.79 | 7094.01 | 1887.36 | 1271.41 | 2033.59
| 9700 | 90 | 359.79 | 7094.01 | 1987.36 | 1271.04 | 2132.73
| 9800 | 90 | 359.79 | 7094.01 | 2087.36 | 1270.67 | 2231.87
| 9900 | 90 | 359.79 | 7094.01 | 2187.36 | 1270.3 | 2331.01
| 10000 | 90 | 359.79 | 7094.01 | 2287.36 | 1269.94 | 2430.16
| 10100 | 90 | 359.79 | 7094.01 | 2387.36 | 1269.57 | 2529.3
| 10200 | 90 | 359.79 | 7094.01 | 2487.36 | 1269.2 | 2628.44
| 10300 | 90 | 359.79 | 7094.01 | 2587.36 | 1268.83 | 2727.58
| 10400 | 90 | 359.79 | 7094.01 | 2687.36 | 1268.46 | 2826.73
| 10500 | 90 | 359.79 | 7094.01 | 2787.36 | 1268.08 | 2925.87
| 10600 | 90 | 359.79 | 7094.01 | 2887.36 | 1267.71 | 3025.01
| 10700 | 90 | 359.79 | 7094.01 | 2987.36 | 1267.34 | 3124.15
| 10800 | 90 | 359.79 | 7094.01 | 3087.36 | 1266.97 | 3223.29
| 10900 | 90 | 359.79 | 7094.01 | 3187.36 | 1266.6 | 3322.44
| 11000 | 90 | 359.79 | 7094.01 | 3287.35 | 1266.23 | 3421.58
| 11100 | 90 | 359.79 | 7094.01 | 3387.35 | 1265.86 | 3520.72
| 11200 | 90 | 359.79 | 7094.01 | 3487.35 | 1265.49 | 3619.86
| 11300 | 90 | 359.79 | 7094.01 | 3587.35 | 1265.12 | 3719
| 11400 | 90 | 359.79 | 7094.01 | 3687.35 | 1264.74 | 3818.15
| 11500 | 90 | 359.79 | 7094.01 | 3787.35 | 1264.37 | 3917.29
| 11600 | 90 | 359.79 | 7094.01 | 3887.35 | 1264 | 4016.43
| 11700 | 90 | 359.79 | 7094.01 | 3987.35 | 1263.63 | 4115.57
| 11800 | 90 | 359.79 | 7094.01 | 4087.35 | 1263.25 | 4214.71
| 11900 | 90 | 359.79 | 7094.01 | 4187.35 | 1262.88 | 4313.85
| 12000 | 90 | 359.79 | 7094.01 | 4287.35 | 1262.51 | 4413
| 12100 | 90 | 359.79 | 7094.01 | 4387.35 | 1262.13 | 4512.14
| 12200 | 90 | 359.79 | 7094.01 | 4487.35 | 1261.76 | 4611.28
| 12300 | 90 | 359.79 | 7094.01 | 4587.35 | 1261.39 | 4710.42
| 12400 | 90 | 359.79 | 7094.01 | 4687.34 | 1261.01 | 4809.56
| 12500 | 90 | 359.79 | 7094.01 | 4787.34 | 1260.64 | 4908.7
| 12600 | 90 | 359.79 | 7094.01 | 4887.34 | 1260.27 | 5007.85
| 12700 | 90 | 359.79 | 7094.01 | 4987.34 | 1259.89 | 5106.99
| 12800 | 90 | 359.79 | 7094.01 | 5087.34 | 1259.52 | 5206.13
| 12900 | 90 | 359.79 | 7094.01 | 5187.34 | 1259.14 | 5305.27
| 13000 | 90 | 359.79 | 7094.01 | 5287.34 | 1258.77 | 5404.41
| 13100 | 90 | 359.79 | 7094.01 | 5387.34 | 1258.39 | 5503.55
| 13200 | 90 | 359.79 | 7094.01 | 5487.34 | 1258.02 | 5602.7
| 13300 | 90 | 359.78 | 7094.01 | 5587.34 | 1257.64 | 5701.84
| 13400 | 90 | 359.78 | 7094.01 | 5687.34 | 1257.27 | 5800.98
| 13500 | 90 | 359.78 | 7094.01 | 5787.34 | 1256.89 | 5900.12
| 13600 | 90 | 359.78 | 7094.01 | 5887.34 | 1256.52 | 5999.26
| 13700 | 90 | 359.78 | 7094.01 | 5987.34 | 1256.14 | 6098.4
| 13800 | 90 | 359.78 | 7094.01 | 6087.33 | 1255.77 | 6197.54
| 13900 | 90 | 359.78 | 7094.01 | 6187.33 | 1255.39 | 6296.68
| 14000 | 90 | 359.78 | 7094.01 | 6287.33 | 1255.01 | 6395.83
| 14100 | 90 | 359.78 | 7094.01 | 6387.33 | 1254.64 | 6494.97
| 14200 | 90 | 359.78 | 7094.01 | 6487.33 | 1254.26 | 6594.11
| 14300 | 90 | 359.78 | 7094.01 | 6587.33 | 1253.88 | 6693.25
| 14400 | 90 | 359.78 | 7094.01 | 6687.33 | 1253.51 | 6792.39
| 14500 | 90 | 359.78 | 7094.01 | 6787.33 | 1253.13 | 6891.53
| 14600 | 90 | 359.78 | 7094.01 | 6887.33 | 1252.75 | 6990.67
| 14700 | 90 | 359.78 | 7094.01 | 6987.33 | 1252.37 | 7089.81
| 14800 | 90 | 359.78 | 7094.01 | 7087.33 | 1252 | 7188.96
| 14900 | 90 | 359.78 | 7094.01 | 7187.33 | 1251.62 | 7288.1
| 15000 | 90 | 359.78 | 7094.01 | 7287.33 | 1251.24 | 7387.24
| 15100 | 90 | 359.78 | 7094.01 | 7387.33 | 1250.86 | 7486.38
| 15200 | 90 | 359.78 | 7094.01 | 7487.32 | 1250.48 | 7585.52
| 15300 | 90 | 359.78 | 7094.01 | 7587.32 | 1250.1 | 7684.66
| 15400 | 90 | 359.78 | 7094.01 | 7687.32 | 1249.73 | 7783.8
| 15500 | 90 | 359.78 | 7094.01 | 7787.32 | 1249.35 | 7882.94
| 15600 | 90 | 359.78 | 7094.01 | 7887.32 | 1248.97 | 7982.08
| 15700 | 90 | 359.78 | 7094 | 7987.32 | 1248.59 | 8081.22
| 15800 | 90 | 359.78 | 7094 | 8087.32 | 1248.21 | 8180.37
| 15900 | 90 | 359.78 | 7094 | 8187.32 | 1247.83 | 8279.51
| 16000 | 90 | 359.78 | 7094 | 8287.32 | 1247.45 | 8378.65
| 16100 | 90 | 359.78 | 7094 | 8387.32 | 1247.07 | 8477.79
| 16200 | 90 | 359.78 | 7094 | 8487.32 | 1246.69 | 8576.93
| 16300 | 90 | 359.78 | 7094 | 8587.32 | 1246.31 | 8676.07
| 16400 | 90 | 359.78 | 7094 | 8687.32 | 1245.93 | 8775.21
| 16500 | 90 | 359.78 | 7094 | 8787.32 | 1245.55 | 8874.35
| 16600 | 90 | 359.78 | 7094 | 8887.31 | 1245.17 | 8973.49
| 16700 | 90 | 359.78 | 7094 | 8987.31 | 1244.79 | 9072.63
| 16800 | 90 | 359.78 | 7094 | 9087.31 | 1244.4 | 9171.77
| 16900 | 90 | 359.78 | 7094 | 9187.31 | 1244.02 | 9270.91
| 17000 | 90 | 359.78 | 7094 | 9287.31 | 1243.64 | 9370.05
| 17100 | 90 | 359.78 | 7094 | 9387.31 | 1243.26 | 9469.19
| 17200 | 90 | 359.78 | 7094 | 9487.31 | 1242.88 | 9568.34
| 17300 | 90 | 359.78 | 7094 | 9587.31 | 1242.5 | 9667.48
| 17400 | 90 | 359.78 | 7094 | 9687.31 | 1242.11 | 9766.62
| 17410.79 | 90 | 359.78 | 7094 | 9698.1 | 1242.07 | 9777.31

## Lookup (hidden)
North Reference | RetunValue | Grid Type | ReturnValue | Deviation Indicator | ReturnValue
| 2 |  | 0 |  | 4
True |  | SPCS-Colorado Central-NAD27 |  | Directional
Grid |  | SPCS-Colorado Central-NAD83 |  | High Angle
|  | SPCS-Colorado North-NAD27 |  | Horizontal
SPCS-Colorado North-NAD83
SPCS-Colorado South-NAD27
SPCS-Colorado South-NAD83
UTM-Zone 12 NAD27
UTM-Zone 12 NAD83
UTM-Zone 13 NAD27
UTM-Zone 13 NAD83