## Data
Header Information | measured depth (ft) | inclination (°) | azimuth (°) | true vertical depth (ft) | northing +N/-S (ft) | easting +E/-W (ft)
Operator Name | 100 | 0 | 0 | 100 | 0 | 0
HighPoint Operating Corp. | 200 | 0 | 0 | 200 | 0 | 0
Operator Number | 300 | 0 | 0 | 300 | 0 | 0
10071 | 400 | 0 | 0 | 400 | 0 | 0
Well Name and Number | 500 | 0 | 0 | 500 | 0 | 0
PARK 4-63 3-4-1609B | 600 | 1 | 12.51 | 599.99 | 0.85 | 0.19
API Number (if available) | 700 | 2 | 12.51 | 699.96 | 3.41 | 0.76
| 800 | 3 | 12.51 | 799.86 | 7.67 | 1.7
Location: QQ SEC TWP RGE | 900 | 4 | 12.51 | 899.68 | 13.63 | 3.02
SENE Sec 4 4N 63W | 1000 | 5 | 12.51 | 999.37 | 21.29 | 4.72
Citing Type: Planned or Actual | 1100 | 5 | 12.51 | 1098.99 | 29.79 | 6.61
Planned | 1200 | 5 | 12.51 | 1198.6 | 38.3 | 8.5
Deviation Indicator | 1300 | 5 | 12.51 | 1298.22 | 46.81 | 10.38
Horizontal | 1400 | 5 | 12.51 | 1397.84 | 55.32 | 12.27
North Reference | 1500 | 5 | 12.51 | 1497.46 | 63.83 | 14.16
True | 1600 | 5 | 12.51 | 1597.08 | 72.34 | 16.05
Grid Type | 1700 | 5 | 12.51 | 1696.7 | 80.85 | 17.94
#VALUE! | 1703.31 | 5 | 12.51 | 1700 | 81.13 | 18
| 1800 | 9.83 | 10.63 | 1795.85 | 93.36 | 20.43
| 1900 | 14.83 | 9.97 | 1893.52 | 114.36 | 24.23
| 2000 | 19.83 | 9.64 | 1988.95 | 143.7 | 29.28
| 2003.55 | 20 | 9.63 | 1992.28 | 144.89 | 29.48
| 2100 | 20 | 9.63 | 2082.92 | 177.42 | 35
| 2200 | 20 | 9.63 | 2176.88 | 211.15 | 40.72
| 2300 | 20 | 9.63 | 2270.85 | 244.88 | 46.44
| 2400 | 20 | 9.63 | 2364.82 | 278.6 | 52.17
| 2500 | 20 | 9.63 | 2458.79 | 312.33 | 57.89
| 2600 | 20 | 9.63 | 2552.75 | 346.05 | 63.61
| 2700 | 20 | 9.63 | 2646.72 | 379.78 | 69.33
| 2800 | 20 | 9.63 | 2740.69 | 413.51 | 75.05
| 2838.5 | 20 | 9.63 | 2776.87 | 426.49 | 77.25
| 2900 | 19.08 | 9.63 | 2834.82 | 446.77 | 80.69
| 3000 | 17.58 | 9.63 | 2929.74 | 477.78 | 85.95
| 3100 | 16.08 | 9.63 | 3025.46 | 506.32 | 90.79
| 3200 | 14.58 | 9.63 | 3121.9 | 532.39 | 95.22
| 3300 | 13.08 | 9.63 | 3218.99 | 555.96 | 99.21
| 3400 | 11.58 | 9.63 | 3316.68 | 577.01 | 102.79
| 3500 | 10.08 | 9.63 | 3414.9 | 595.54 | 105.93
| 3600 | 8.58 | 9.63 | 3513.57 | 611.52 | 108.64
| 3700 | 7.08 | 9.63 | 3612.64 | 624.96 | 110.92
| 3800 | 5.58 | 9.63 | 3712.03 | 635.83 | 112.76
| 3900 | 4.08 | 9.63 | 3811.67 | 644.13 | 114.17
| 4000 | 2.58 | 9.63 | 3911.5 | 649.86 | 115.14
| 4100 | 1.08 | 9.63 | 4011.44 | 653.01 | 115.68
| 4172.06 | 0 | 0 | 4083.5 | 653.68 | 115.79
| 4200 | 0 | 0 | 4111.44 | 653.68 | 115.79
| 4300 | 0 | 0 | 4211.44 | 653.68 | 115.79
| 4400 | 0 | 0 | 4311.44 | 653.68 | 115.79
| 4500 | 0 | 0 | 4411.44 | 653.68 | 115.79
| 4600 | 0 | 0 | 4511.44 | 653.68 | 115.79
| 4700 | 0 | 0 | 4611.44 | 653.68 | 115.79
| 4800 | 0 | 0 | 4711.44 | 653.68 | 115.79
| 4900 | 0 | 0 | 4811.44 | 653.68 | 115.79
| 5000 | 0 | 0 | 4911.44 | 653.68 | 115.79
| 5100 | 0 | 0 | 5011.44 | 653.68 | 115.79
| 5200 | 0 | 0 | 5111.44 | 653.68 | 115.79
| 5300 | 0 | 0 | 5211.44 | 653.68 | 115.79
| 5400 | 0 | 0 | 5311.44 | 653.68 | 115.79
| 5500 | 0 | 0 | 5411.44 | 653.68 | 115.79
| 5600 | 0 | 0 | 5511.44 | 653.68 | 115.79
| 5700 | 0 | 0 | 5611.44 | 653.68 | 115.79
| 5800 | 0 | 0 | 5711.44 | 653.68 | 115.79
| 5880.61 | 0 | 0 | 5792.05 | 653.68 | 115.79
| 5900 | 1.94 | 89.14 | 5811.43 | 653.68 | 116.12
| 6000 | 11.94 | 89.14 | 5910.58 | 653.87 | 128.18
| 6100 | 21.94 | 89.14 | 6006.12 | 654.3 | 157.28
| 6200 | 31.94 | 89.14 | 6095.15 | 654.98 | 202.52
| 6300 | 41.94 | 89.14 | 6174.98 | 655.88 | 262.53
| 6400 | 51.94 | 89.14 | 6243.17 | 656.97 | 335.49
| 6500 | 61.94 | 89.14 | 6297.65 | 658.23 | 419.19
| 6600 | 71.94 | 89.14 | 6336.78 | 659.61 | 511.07
| 6700 | 81.94 | 89.14 | 6359.35 | 661.06 | 608.35
| 6783.2 | 90.26 | 89.14 | 6365 | 662.31 | 691.27
| 6800 | 90.26 | 89.14 | 6364.93 | 662.56 | 708.07
| 6900 | 90.26 | 89.14 | 6364.48 | 664.06 | 808.06
| 7000 | 90.26 | 89.14 | 6364.02 | 665.56 | 908.04
| 7100 | 90.26 | 89.14 | 6363.57 | 667.05 | 1008.03
| 7200 | 90.26 | 89.14 | 6363.12 | 668.55 | 1108.02
| 7300 | 90.26 | 89.14 | 6362.67 | 670.05 | 1208.01
| 7400 | 90.26 | 89.14 | 6362.22 | 671.55 | 1308
| 7500 | 90.26 | 89.14 | 6361.77 | 673.05 | 1407.98
| 7600 | 90.26 | 89.14 | 6361.32 | 674.55 | 1507.97
| 7700 | 90.26 | 89.14 | 6360.87 | 676.05 | 1607.96
| 7800 | 90.26 | 89.14 | 6360.42 | 677.55 | 1707.95
| 7900 | 90.26 | 89.14 | 6359.96 | 679.05 | 1807.93
| 8000 | 90.26 | 89.14 | 6359.51 | 680.54 | 1907.92
| 8100 | 90.26 | 89.14 | 6359.06 | 682.04 | 2007.91
| 8200 | 90.26 | 89.14 | 6358.61 | 683.54 | 2107.9
| 8300 | 90.26 | 89.14 | 6358.16 | 685.04 | 2207.89
| 8400 | 90.26 | 89.14 | 6357.71 | 686.54 | 2307.87
| 8500 | 90.26 | 89.14 | 6357.26 | 688.04 | 2407.86
| 8600 | 90.26 | 89.14 | 6356.81 | 689.54 | 2507.85
| 8700 | 90.26 | 89.14 | 6356.36 | 691.04 | 2607.84
| 8800 | 90.26 | 89.14 | 6355.9 | 692.53 | 2707.82
| 8900 | 90.26 | 89.14 | 6355.45 | 694.03 | 2807.81
| 9000 | 90.26 | 89.14 | 6355 | 695.53 | 2907.8
| 9100 | 90.26 | 89.14 | 6354.55 | 697.03 | 3007.79
| 9200 | 90.26 | 89.14 | 6354.1 | 698.53 | 3107.78
| 9300 | 90.26 | 89.14 | 6353.65 | 700.03 | 3207.76
| 9400 | 90.26 | 89.14 | 6353.2 | 701.53 | 3307.75
| 9500 | 90.26 | 89.14 | 6352.75 | 703.03 | 3407.74
| 9600 | 90.26 | 89.14 | 6352.3 | 704.53 | 3507.73
| 9700 | 90.26 | 89.14 | 6351.85 | 706.02 | 3607.71
| 9800 | 90.26 | 89.14 | 6351.39 | 707.52 | 3707.7
| 9900 | 90.26 | 89.14 | 6350.94 | 709.02 | 3807.69
| 10000 | 90.26 | 89.14 | 6350.49 | 710.52 | 3907.68
| 10100 | 90.26 | 89.14 | 6350.04 | 712.02 | 4007.67
| 10200 | 90.26 | 89.14 | 6349.59 | 713.52 | 4107.65
| 10300 | 90.26 | 89.14 | 6349.14 | 715.02 | 4207.64
| 10400 | 90.26 | 89.14 | 6348.69 | 716.52 | 4307.63
| 10500 | 90.26 | 89.14 | 6348.24 | 718.01 | 4407.62
| 10600 | 90.26 | 89.14 | 6347.79 | 719.51 | 4507.6
| 10700 | 90.26 | 89.14 | 6347.33 | 721.01 | 4607.59
| 10800 | 90.26 | 89.14 | 6346.88 | 722.51 | 4707.58
| 10900 | 90.26 | 89.14 | 6346.43 | 724.01 | 4807.57
| 11000 | 90.26 | 89.14 | 6345.98 | 725.51 | 4907.55
| 11100 | 90.26 | 89.14 | 6345.53 | 727.01 | 5007.54
| 11200 | 90.26 | 89.14 | 6345.08 | 728.51 | 5107.53
| 11217.59 | 90.26 | 89.14 | 6345 | 728.77 | 5125.12

## Lookup (hidden)
North Reference | RetunValue | Grid Type | ReturnValue | Deviation Indicator | ReturnValue
| 2 |  | 0 |  | 4
True |  | SPCS-Colorado Central-NAD27 |  | Directional
Grid |  | SPCS-Colorado Central-NAD83 |  | High Angle
|  | SPCS-Colorado North-NAD27 |  | Horizontal
SPCS-Colorado North-NAD83
SPCS-Colorado South-NAD27
SPCS-Colorado South-NAD83
UTM-Zone 12 NAD27
UTM-Zone 12 NAD83
UTM-Zone 13 NAD27
UTM-Zone 13 NAD83