## Data
Header Information | measured depth (ft) | inclination (°) | azimuth (°) | true vertical depth (ft) | northing +N/-S (ft) | easting +E/-W (ft)
Operator Name | 100 | 0 | 0 | 100 | 0 | 0
HighPoint Operating Corp. | 200 | 0 | 0 | 200 | 0 | 0
Operator Number | 300 | 0 | 0 | 300 | 0 | 0
10071 | 400 | 0 | 0 | 400 | 0 | 0
Well Name and Number | 500 | 0 | 0 | 500 | 0 | 0
PARK 4-63 3-4-1609D | 600 | 1 | 6.99 | 599.99 | 0.87 | 0.11
API Number (if available) | 700 | 2 | 6.99 | 699.96 | 3.46 | 0.42
| 800 | 3 | 6.99 | 799.86 | 7.79 | 0.96
Location: QQ SEC TWP RGE | 900 | 4 | 6.99 | 899.68 | 13.85 | 1.7
SENE Sec 4 4N 63W | 1000 | 5 | 6.99 | 999.37 | 21.64 | 2.65
Citing Type: Planned or Actual | 1100 | 5 | 6.99 | 1098.99 | 30.29 | 3.72
Planned | 1200 | 5 | 6.99 | 1198.6 | 38.94 | 4.78
Deviation Indicator | 1300 | 5 | 6.99 | 1298.22 | 47.59 | 5.84
Horizontal | 1400 | 5 | 6.99 | 1397.84 | 56.24 | 6.9
North Reference | 1500 | 5 | 6.99 | 1497.46 | 64.89 | 7.96
True | 1600 | 5 | 6.99 | 1597.08 | 73.54 | 9.02
Grid Type | 1700 | 5 | 6.99 | 1696.7 | 82.2 | 10.08
#VALUE! | 1703.31 | 5 | 6.99 | 1700 | 82.48 | 10.12
| 1800 | 6.93 | 6.99 | 1796.16 | 92.46 | 11.34
| 1900 | 8.93 | 6.99 | 1895.2 | 106.16 | 13.02
| 2000 | 10.93 | 6.99 | 1993.69 | 123.28 | 15.12
| 2100 | 12.93 | 6.99 | 2091.53 | 143.8 | 17.64
| 2200 | 14.93 | 6.99 | 2188.58 | 167.7 | 20.57
| 2300 | 16.93 | 6.99 | 2284.73 | 194.95 | 23.92
| 2400 | 18.93 | 6.99 | 2379.87 | 225.51 | 27.67
| 2453.25 | 20 | 6.99 | 2430.08 | 243.12 | 29.83
| 2500 | 20 | 6.99 | 2474.01 | 258.99 | 31.77
| 2600 | 20 | 6.99 | 2567.98 | 292.94 | 35.94
| 2700 | 20 | 6.99 | 2661.95 | 326.88 | 40.1
| 2800 | 20 | 6.99 | 2755.92 | 360.83 | 44.27
| 2900 | 20 | 6.99 | 2849.89 | 394.78 | 48.43
| 3000 | 20 | 6.99 | 2943.86 | 428.72 | 52.59
| 3100 | 20 | 6.99 | 3037.83 | 462.67 | 56.76
| 3200 | 20 | 6.99 | 3131.8 | 496.61 | 60.92
| 3300 | 20 | 6.99 | 3225.77 | 530.56 | 65.09
| 3400 | 20 | 6.99 | 3319.74 | 564.5 | 69.25
| 3500 | 20 | 6.99 | 3413.71 | 598.45 | 73.42
| 3600 | 20 | 6.99 | 3507.68 | 632.4 | 77.58
| 3700 | 20 | 6.99 | 3601.65 | 666.34 | 81.75
| 3800 | 20 | 6.99 | 3695.62 | 700.29 | 85.91
| 3900 | 20 | 6.99 | 3789.59 | 734.23 | 90.07
| 4000 | 20 | 6.99 | 3883.56 | 768.18 | 94.24
| 4100 | 20 | 6.99 | 3977.53 | 802.12 | 98.4
| 4197.5 | 20 | 6.99 | 4069.15 | 835.22 | 102.46
| 4200 | 19.96 | 6.99 | 4071.5 | 836.07 | 102.57
| 4300 | 18.46 | 6.99 | 4165.92 | 868.73 | 106.57
| 4400 | 16.96 | 6.99 | 4261.18 | 898.92 | 110.28
| 4500 | 15.46 | 6.99 | 4357.2 | 926.63 | 113.68
| 4600 | 13.96 | 6.99 | 4453.92 | 951.84 | 116.77
| 4700 | 12.46 | 6.99 | 4551.27 | 974.52 | 119.55
| 4800 | 10.96 | 6.99 | 4649.19 | 994.67 | 122.02
| 4900 | 9.46 | 6.99 | 4747.6 | 1012.27 | 124.18
| 5000 | 7.96 | 6.99 | 4846.44 | 1027.3 | 126.03
| 5100 | 6.46 | 6.99 | 4945.65 | 1039.76 | 127.56
| 5200 | 4.96 | 6.99 | 5045.15 | 1049.63 | 128.77
| 5300 | 3.46 | 6.99 | 5144.88 | 1056.92 | 129.66
| 5400 | 1.96 | 6.99 | 5244.76 | 1061.62 | 130.24
| 5500 | 0.46 | 6.99 | 5344.74 | 1063.72 | 130.49
| 5530.76 | 0 | 0 | 5375.5 | 1063.84 | 130.51
| 5600 | 0 | 0 | 5444.74 | 1063.84 | 130.51
| 5700 | 0 | 0 | 5544.74 | 1063.84 | 130.51
| 5800 | 0 | 0 | 5644.74 | 1063.84 | 130.51
| 5900 | 0 | 0 | 5744.74 | 1063.84 | 130.51
| 6000 | 0 | 0 | 5844.74 | 1063.84 | 130.51
| 6100 | 0 | 0 | 5944.74 | 1063.84 | 130.51
| 6103.31 | 0 | 0 | 5948.05 | 1063.84 | 130.51
| 6200 | 9.67 | 89.43 | 6044.28 | 1063.92 | 138.65
| 6300 | 19.67 | 89.43 | 6140.9 | 1064.17 | 163.94
| 6400 | 29.67 | 89.43 | 6231.66 | 1064.59 | 205.62
| 6500 | 39.67 | 89.43 | 6313.8 | 1065.16 | 262.43
| 6600 | 49.67 | 89.43 | 6384.82 | 1065.86 | 332.64
| 6700 | 59.67 | 89.43 | 6442.58 | 1066.67 | 414.11
| 6800 | 69.67 | 89.43 | 6485.31 | 1067.57 | 504.38
| 6900 | 79.67 | 89.43 | 6511.72 | 1068.54 | 600.69
| 7000 | 89.67 | 89.43 | 6521 | 1069.53 | 700.13
| 7005.9 | 90.26 | 89.43 | 6521 | 1069.59 | 706.03
| 7100 | 90.26 | 89.43 | 6520.58 | 1070.53 | 800.12
| 7200 | 90.26 | 89.43 | 6520.13 | 1071.53 | 900.12
| 7300 | 90.26 | 89.43 | 6519.67 | 1072.52 | 1000.11
| 7400 | 90.26 | 89.43 | 6519.22 | 1073.52 | 1100.1
| 7500 | 90.26 | 89.43 | 6518.77 | 1074.52 | 1200.1
| 7600 | 90.26 | 89.43 | 6518.32 | 1075.52 | 1300.09
| 7700 | 90.26 | 89.43 | 6517.87 | 1076.52 | 1400.09
| 7800 | 90.26 | 89.43 | 6517.42 | 1077.52 | 1500.08
| 7900 | 90.26 | 89.43 | 6516.97 | 1078.52 | 1600.07
| 8000 | 90.26 | 89.43 | 6516.51 | 1079.51 | 1700.07
| 8100 | 90.26 | 89.43 | 6516.06 | 1080.51 | 1800.06
| 8200 | 90.26 | 89.43 | 6515.61 | 1081.51 | 1900.06
| 8300 | 90.26 | 89.43 | 6515.16 | 1082.51 | 2000.05
| 8400 | 90.26 | 89.43 | 6514.71 | 1083.51 | 2100.04
| 8500 | 90.26 | 89.43 | 6514.26 | 1084.51 | 2200.04
| 8600 | 90.26 | 89.43 | 6513.81 | 1085.51 | 2300.03
| 8700 | 90.26 | 89.43 | 6513.35 | 1086.51 | 2400.03
| 8800 | 90.26 | 89.43 | 6512.9 | 1087.5 | 2500.02
| 8900 | 90.26 | 89.43 | 6512.45 | 1088.5 | 2600.01
| 9000 | 90.26 | 89.43 | 6512 | 1089.5 | 2700.01
| 9100 | 90.26 | 89.43 | 6511.55 | 1090.5 | 2800
| 9200 | 90.26 | 89.43 | 6511.1 | 1091.5 | 2900
| 9300 | 90.26 | 89.43 | 6510.64 | 1092.5 | 2999.99
| 9400 | 90.26 | 89.43 | 6510.19 | 1093.5 | 3099.98
| 9500 | 90.26 | 89.43 | 6509.74 | 1094.49 | 3199.98
| 9600 | 90.26 | 89.43 | 6509.29 | 1095.49 | 3299.97
| 9700 | 90.26 | 89.43 | 6508.84 | 1096.49 | 3399.97
| 9800 | 90.26 | 89.43 | 6508.39 | 1097.49 | 3499.96
| 9900 | 90.26 | 89.43 | 6507.94 | 1098.49 | 3599.95
| 10000 | 90.26 | 89.43 | 6507.48 | 1099.49 | 3699.95
| 10100 | 90.26 | 89.43 | 6507.03 | 1100.49 | 3799.94
| 10200 | 90.26 | 89.43 | 6506.58 | 1101.48 | 3899.94
| 10300 | 90.26 | 89.43 | 6506.13 | 1102.48 | 3999.93
| 10400 | 90.26 | 89.43 | 6505.68 | 1103.48 | 4099.92
| 10500 | 90.26 | 89.43 | 6505.23 | 1104.48 | 4199.92
| 10600 | 90.26 | 89.43 | 6504.78 | 1105.48 | 4299.91
| 10700 | 90.26 | 89.43 | 6504.32 | 1106.48 | 4399.91
| 10800 | 90.26 | 89.43 | 6503.87 | 1107.48 | 4499.9
| 10900 | 90.26 | 89.43 | 6503.42 | 1108.47 | 4599.89
| 11000 | 90.26 | 89.43 | 6502.97 | 1109.47 | 4699.89
| 11100 | 90.26 | 89.43 | 6502.52 | 1110.47 | 4799.88
| 11200 | 90.26 | 89.43 | 6502.07 | 1111.47 | 4899.88
| 11300 | 90.26 | 89.43 | 6501.62 | 1112.47 | 4999.87
| 11400 | 90.26 | 89.43 | 6501.16 | 1113.47 | 5099.86
| 11436.32 | 90.26 | 89.43 | 6501 | 1113.83 | 5136.18

## Lookup (hidden)
North Reference | RetunValue | Grid Type | ReturnValue | Deviation Indicator | ReturnValue
| 2 |  | 0 |  | 4
True |  | SPCS-Colorado Central-NAD27 |  | Directional
Grid |  | SPCS-Colorado Central-NAD83 |  | High Angle
|  | SPCS-Colorado North-NAD27 |  | Horizontal
SPCS-Colorado North-NAD83
SPCS-Colorado South-NAD27
SPCS-Colorado South-NAD83
UTM-Zone 12 NAD27
UTM-Zone 12 NAD83
UTM-Zone 13 NAD27
UTM-Zone 13 NAD83