## Data
Header Information | measured depth (ft) | inclination (°) | azimuth (°) | true vertical depth (ft) | northing +N/-S (ft) | easting +E/-W (ft) | Vsec (ft)
Operator Name | 0 | 0 | 0 | 0 | 0 | 0 | 0
PDC ENERGY | 100 | 0 | 0 | 100 | 0 | 0 | 0
Operator Number | 200 | 0 | 0 | 200 | 0 | 0 | 0
69175 | 300 | 0 | 0 | 300 | 0 | 0 | 0
Well Name and Number | 400 | 0 | 0 | 400 | 0 | 0 | 0
HARVEY 5N | 500 | 0 | 0 | 500 | 0 | 0 | 0
API Number (if available) | 600 | 0 | 0 | 600 | 0 | 0 | 0
05-123-47437 | 700 | 0 | 0 | 700 | 0 | 0 | 0
Location: QQ SEC TWP RGE | 800 | 0 | 0 | 800 | 0 | 0 | 0
SW SE SEC. 32 T4N R65W | 900 | 0 | 0 | 900 | 0 | 0 | 0
Citing Type: Planned or Actual | 1000 | 0 | 0 | 1000 | 0 | 0 | 0
Planned | 1100 | 0 | 0 | 1100 | 0 | 0 | 0
Deviation Indicator | 1200 | 2 | 243.09 | 1199.98 | -0.79 | -1.56 | -0.56
Horizontal | 1300 | 4 | 243.09 | 1299.84 | -3.16 | -6.22 | -2.25
North Reference | 1400 | 6 | 243.09 | 1399.45 | -7.1 | -13.99 | -5.07
True | 1500 | 8 | 243.09 | 1498.7 | -12.62 | -24.86 | -9
Grid Type | 1600 | 10 | 243.09 | 1597.47 | -19.7 | -38.81 | -14.05
#VALUE! | 1700 | 12 | 243.09 | 1695.62 | -28.33 | -55.82 | -20.22
| 1800 | 14 | 243.09 | 1793.06 | -38.51 | -75.88 | -27.48
| 1900 | 16 | 243.09 | 1889.64 | -50.22 | -98.96 | -35.84
| 2000 | 18 | 243.09 | 1985.27 | -63.45 | -125.03 | -45.28
| 2100 | 20 | 243.09 | 2079.82 | -78.19 | -154.06 | -55.79
| 2162.58 | 21.25 | 243.09 | 2138.38 | -88.16 | -173.72 | -62.91
| 2200 | 21.25 | 243.09 | 2173.26 | -94.3 | -185.82 | -67.29
| 2300 | 21.25 | 243.09 | 2266.46 | -110.71 | -218.14 | -78.99
| 2400 | 21.25 | 243.09 | 2359.66 | -127.11 | -250.46 | -90.7
| 2500 | 21.25 | 243.09 | 2452.86 | -143.51 | -282.78 | -102.4
| 2600 | 21.25 | 243.09 | 2546.06 | -159.92 | -315.1 | -114.11
| 2700 | 21.25 | 243.09 | 2639.26 | -176.32 | -347.43 | -125.81
| 2800 | 21.25 | 243.09 | 2732.46 | -192.73 | -379.75 | -137.52
| 2900 | 21.25 | 243.09 | 2825.66 | -209.13 | -412.07 | -149.22
| 3000 | 21.25 | 243.09 | 2918.86 | -225.53 | -444.39 | -160.93
| 3100 | 21.25 | 243.09 | 3012.06 | -241.94 | -476.71 | -172.63
| 3200 | 21.25 | 243.09 | 3105.26 | -258.34 | -509.04 | -184.34
| 3300 | 21.25 | 243.09 | 3198.46 | -274.74 | -541.36 | -196.04
| 3400 | 21.25 | 243.09 | 3291.66 | -291.15 | -573.68 | -207.75
| 3500 | 21.25 | 243.09 | 3384.86 | -307.55 | -606 | -219.45
| 3600 | 21.25 | 243.09 | 3478.06 | -323.95 | -638.33 | -231.16
| 3700 | 21.25 | 243.09 | 3571.25 | -340.36 | -670.65 | -242.86
| 3800 | 21.25 | 243.09 | 3664.45 | -356.76 | -702.97 | -254.57
| 3900 | 21.25 | 243.09 | 3757.65 | -373.17 | -735.29 | -266.27
| 4000 | 21.25 | 243.09 | 3850.85 | -389.57 | -767.61 | -277.98
| 4100 | 21.25 | 243.09 | 3944.05 | -405.97 | -799.94 | -289.68
| 4200 | 21.25 | 243.09 | 4037.25 | -422.38 | -832.26 | -301.38
| 4300 | 21.25 | 243.09 | 4130.45 | -438.78 | -864.58 | -313.09
| 4400 | 21.25 | 243.09 | 4223.65 | -455.18 | -896.9 | -324.79
| 4500 | 21.25 | 243.09 | 4316.85 | -471.59 | -929.22 | -336.5
| 4600 | 21.25 | 243.09 | 4410.05 | -487.99 | -961.55 | -348.2
| 4700 | 21.25 | 243.09 | 4503.25 | -504.4 | -993.87 | -359.91
| 4800 | 21.25 | 243.09 | 4596.45 | -520.8 | -1026.19 | -371.61
| 4900 | 21.25 | 243.09 | 4689.65 | -537.2 | -1058.51 | -383.32
| 5000 | 21.25 | 243.09 | 4782.85 | -553.61 | -1090.84 | -395.02
| 5100 | 21.25 | 243.09 | 4876.05 | -570.01 | -1123.16 | -406.73
| 5200 | 21.25 | 243.09 | 4969.25 | -586.41 | -1155.48 | -418.43
| 5300 | 21.25 | 243.09 | 5062.45 | -602.82 | -1187.8 | -430.14
| 5382.58 | 21.25 | 243.09 | 5139.42 | -616.36 | -1214.49 | -439.8
| 5400 | 20.9 | 243.09 | 5155.67 | -619.2 | -1220.08 | -441.83
| 5500 | 18.9 | 243.09 | 5249.69 | -634.61 | -1250.44 | -452.82
| 5600 | 16.9 | 243.09 | 5344.85 | -648.52 | -1277.85 | -462.75
| 5700 | 14.9 | 243.09 | 5441.01 | -660.92 | -1302.28 | -471.59
| 5800 | 12.9 | 243.09 | 5538.08 | -671.79 | -1323.71 | -479.35
| 5900 | 10.9 | 243.09 | 5635.92 | -681.12 | -1342.1 | -486.01
| 6000 | 8.9 | 243.09 | 5734.43 | -688.91 | -1357.43 | -491.57
| 6100 | 6.9 | 243.09 | 5833.47 | -695.13 | -1369.69 | -496.01
| 6200 | 4.9 | 243.09 | 5932.94 | -699.78 | -1378.87 | -499.33
| 6300 | 2.9 | 243.09 | 6032.7 | -702.86 | -1384.94 | -501.53
| 6400 | 0.9 | 243.09 | 6132.64 | -704.37 | -1387.9 | -502.6
| 6445.16 | 0 | 0 | 6177.8 | -704.53 | -1388.21 | -502.71
| 6500 | 0 | 0 | 6232.64 | -704.53 | -1388.21 | -502.71
| 6600 | 0 | 0 | 6332.64 | -704.53 | -1388.21 | -502.71
| 6645.16 | 0 | 0 | 6377.8 | -704.53 | -1388.21 | -502.71
| 6700 | 4.39 | 0.09 | 6432.59 | -702.43 | -1388.21 | -500.64
| 6800 | 12.39 | 0.09 | 6531.44 | -687.86 | -1388.19 | -486.21
| 6900 | 20.39 | 0.09 | 6627.3 | -659.67 | -1388.14 | -458.3
| 7000 | 28.39 | 0.09 | 6718.3 | -618.41 | -1388.08 | -417.47
| 7100 | 36.39 | 0.09 | 6802.68 | -564.89 | -1388 | -364.49
| 7200 | 44.39 | 0.09 | 6878.78 | -500.15 | -1387.89 | -300.4
| 7300 | 52.39 | 0.09 | 6945.14 | -425.45 | -1387.78 | -226.45
| 7400 | 60.39 | 0.09 | 7000.45 | -342.23 | -1387.65 | -144.08
| 7500 | 68.39 | 0.09 | 7043.65 | -252.13 | -1387.51 | -54.89
| 7600 | 76.39 | 0.09 | 7073.88 | -156.9 | -1387.36 | 39.38
| 7700 | 84.39 | 0.09 | 7090.57 | -58.38 | -1387.2 | 136.9
| 7770.16 | 90 | 0.09 | 7094 | 11.67 | -1387.09 | 206.24
| 7800 | 90 | 0.09 | 7094 | 41.5 | -1387.05 | 235.77
| 7900 | 90 | 0.09 | 7094 | 141.5 | -1386.89 | 334.76
| 8000 | 90 | 0.09 | 7094 | 241.5 | -1386.74 | 433.75
| 8100 | 90 | 0.09 | 7094 | 341.5 | -1386.58 | 532.74
| 8200 | 90 | 0.09 | 7094 | 441.5 | -1386.42 | 631.72
| 8300 | 90 | 0.09 | 7094 | 541.5 | -1386.26 | 730.71
| 8400 | 90 | 0.09 | 7094 | 641.5 | -1386.11 | 829.7
| 8500 | 90 | 0.09 | 7094 | 741.5 | -1385.95 | 928.69
| 8600 | 90 | 0.09 | 7094 | 841.5 | -1385.79 | 1027.68
| 8700 | 90 | 0.09 | 7094 | 941.5 | -1385.64 | 1126.66
| 8800 | 90 | 0.09 | 7094 | 1041.5 | -1385.48 | 1225.65
| 8900 | 90 | 0.09 | 7094 | 1141.5 | -1385.32 | 1324.64
| 9000 | 90 | 0.09 | 7094 | 1241.5 | -1385.16 | 1423.63
| 9100 | 90 | 0.09 | 7094 | 1341.5 | -1385 | 1522.62
| 9200 | 90 | 0.09 | 7094 | 1441.5 | -1384.84 | 1621.6
| 9300 | 90 | 0.09 | 7094 | 1541.5 | -1384.69 | 1720.59
| 9400 | 90 | 0.09 | 7094 | 1641.5 | -1384.53 | 1819.58
| 9500 | 90 | 0.09 | 7094 | 1741.5 | -1384.37 | 1918.57
| 9600 | 90 | 0.09 | 7094 | 1841.5 | -1384.21 | 2017.55
| 9700 | 90 | 0.09 | 7094 | 1941.5 | -1384.05 | 2116.54
| 9800 | 90 | 0.09 | 7094 | 2041.5 | -1383.89 | 2215.53
| 9900 | 90 | 0.09 | 7094 | 2141.5 | -1383.73 | 2314.52
| 10000 | 90 | 0.09 | 7094 | 2241.5 | -1383.57 | 2413.5
| 10100 | 90 | 0.09 | 7094 | 2341.5 | -1383.41 | 2512.49
| 10200 | 90 | 0.09 | 7094 | 2441.5 | -1383.25 | 2611.48
| 10300 | 90 | 0.09 | 7094 | 2541.5 | -1383.09 | 2710.47
| 10400 | 90 | 0.09 | 7094 | 2641.5 | -1382.93 | 2809.45
| 10500 | 90 | 0.09 | 7094.01 | 2741.5 | -1382.77 | 2908.44
| 10600 | 90 | 0.09 | 7094.01 | 2841.5 | -1382.61 | 3007.43
| 10700 | 90 | 0.09 | 7094.01 | 2941.5 | -1382.45 | 3106.42
| 10800 | 90 | 0.09 | 7094.01 | 3041.5 | -1382.29 | 3205.4
| 10900 | 90 | 0.09 | 7094.01 | 3141.5 | -1382.13 | 3304.39
| 11000 | 90 | 0.09 | 7094.01 | 3241.5 | -1381.97 | 3403.38
| 11100 | 90 | 0.09 | 7094.01 | 3341.5 | -1381.8 | 3502.37
| 11200 | 90 | 0.09 | 7094.01 | 3441.5 | -1381.64 | 3601.35
| 11300 | 90 | 0.09 | 7094.01 | 3541.5 | -1381.48 | 3700.34
| 11400 | 90 | 0.09 | 7094.01 | 3641.5 | -1381.32 | 3799.33
| 11500 | 90 | 0.09 | 7094.01 | 3741.5 | -1381.16 | 3898.32
| 11600 | 90 | 0.09 | 7094.01 | 3841.5 | -1381 | 3997.3
| 11700 | 90 | 0.09 | 7094.01 | 3941.5 | -1380.83 | 4096.29
| 11800 | 90 | 0.09 | 7094.01 | 4041.5 | -1380.67 | 4195.28
| 11900 | 90 | 0.09 | 7094.01 | 4141.5 | -1380.51 | 4294.26
| 12000 | 90 | 0.09 | 7094.01 | 4241.5 | -1380.35 | 4393.25
| 12100 | 90 | 0.09 | 7094.01 | 4341.5 | -1380.18 | 4492.24
| 12200 | 90 | 0.09 | 7094.01 | 4441.5 | -1380.02 | 4591.23
| 12300 | 90 | 0.09 | 7094.01 | 4541.5 | -1379.86 | 4690.21
| 12400 | 90 | 0.09 | 7094.01 | 4641.5 | -1379.69 | 4789.2
| 12500 | 90 | 0.09 | 7094.01 | 4741.5 | -1379.53 | 4888.19
| 12600 | 90 | 0.09 | 7094.01 | 4841.5 | -1379.37 | 4987.17
| 12700 | 90 | 0.09 | 7094.01 | 4941.5 | -1379.2 | 5086.16
| 12800 | 90 | 0.09 | 7094.01 | 5041.5 | -1379.04 | 5185.15
| 12900 | 90 | 0.09 | 7094.01 | 5141.5 | -1378.87 | 5284.14
| 13000 | 90 | 0.09 | 7094.01 | 5241.5 | -1378.71 | 5383.12
| 13100 | 90 | 0.09 | 7094.01 | 5341.5 | -1378.54 | 5482.11
| 13200 | 90 | 0.09 | 7094.01 | 5441.5 | -1378.38 | 5581.1
| 13300 | 90 | 0.09 | 7094.01 | 5541.5 | -1378.22 | 5680.08
| 13400 | 90 | 0.09 | 7094.01 | 5641.5 | -1378.05 | 5779.07
| 13500 | 90 | 0.09 | 7094.01 | 5741.5 | -1377.89 | 5878.06
| 13600 | 90 | 0.09 | 7094.01 | 5841.5 | -1377.72 | 5977.04
| 13700 | 90 | 0.09 | 7094.01 | 5941.5 | -1377.55 | 6076.03
| 13800 | 90 | 0.09 | 7094.01 | 6041.5 | -1377.39 | 6175.02
| 13900 | 90 | 0.09 | 7094.01 | 6141.5 | -1377.22 | 6274
| 14000 | 90 | 0.1 | 7094.01 | 6241.5 | -1377.06 | 6372.99
| 14100 | 90 | 0.1 | 7094.01 | 6341.5 | -1376.89 | 6471.98
| 14200 | 90 | 0.1 | 7094.01 | 6441.5 | -1376.73 | 6570.96
| 14300 | 90 | 0.1 | 7094.01 | 6541.5 | -1376.56 | 6669.95
| 14400 | 90 | 0.1 | 7094.01 | 6641.5 | -1376.39 | 6768.94
| 14500 | 90 | 0.1 | 7094.01 | 6741.5 | -1376.23 | 6867.92
| 14600 | 90 | 0.1 | 7094.01 | 6841.5 | -1376.06 | 6966.91
| 14700 | 90 | 0.1 | 7094.01 | 6941.5 | -1375.89 | 7065.9
| 14800 | 90 | 0.1 | 7094 | 7041.5 | -1375.73 | 7164.88
| 14900 | 90 | 0.1 | 7094 | 7141.5 | -1375.56 | 7263.87
| 15000 | 90 | 0.1 | 7094 | 7241.5 | -1375.39 | 7362.86
| 15100 | 90 | 0.1 | 7094 | 7341.49 | -1375.22 | 7461.84
| 15200 | 90 | 0.1 | 7094 | 7441.49 | -1375.06 | 7560.83
| 15300 | 90 | 0.1 | 7094 | 7541.49 | -1374.89 | 7659.82
| 15400 | 90 | 0.1 | 7094 | 7641.49 | -1374.72 | 7758.8
| 15500 | 90 | 0.1 | 7094 | 7741.49 | -1374.55 | 7857.79
| 15600 | 90 | 0.1 | 7094 | 7841.49 | -1374.38 | 7956.77
| 15700 | 90 | 0.1 | 7094 | 7941.49 | -1374.21 | 8055.76
| 15800 | 90 | 0.1 | 7094 | 8041.49 | -1374.05 | 8154.75
| 15900 | 90 | 0.1 | 7094 | 8141.49 | -1373.88 | 8253.73
| 16000 | 90 | 0.1 | 7094 | 8241.49 | -1373.71 | 8352.72
| 16100 | 90 | 0.1 | 7094 | 8341.49 | -1373.54 | 8451.71
| 16200 | 90 | 0.1 | 7094 | 8441.49 | -1373.37 | 8550.69
| 16300 | 90 | 0.1 | 7094 | 8541.49 | -1373.2 | 8649.68
| 16400 | 90 | 0.1 | 7094 | 8641.49 | -1373.03 | 8748.66
| 16500 | 90 | 0.1 | 7094 | 8741.49 | -1372.86 | 8847.65
| 16600 | 90 | 0.1 | 7094 | 8841.49 | -1372.69 | 8946.64
| 16700 | 90 | 0.1 | 7094 | 8941.49 | -1372.52 | 9045.62
| 16800 | 90 | 0.1 | 7094 | 9041.49 | -1372.35 | 9144.61
| 16900 | 90 | 0.1 | 7094 | 9141.49 | -1372.18 | 9243.6
| 17000 | 90 | 0.1 | 7094 | 9241.49 | -1372.01 | 9342.58
| 17100 | 90 | 0.1 | 7094 | 9341.49 | -1371.84 | 9441.57
| 17200 | 90 | 0.1 | 7094 | 9441.49 | -1371.67 | 9540.55
| 17300 | 90 | 0.1 | 7094 | 9541.49 | -1371.5 | 9639.54
| 17400 | 90 | 0.1 | 7094 | 9641.49 | -1371.33 | 9738.53
| 17431.85 | 90 | 0.1 | 7094 | 9673.34 | -1371.27 | 9770.05

## Lookup (hidden)
North Reference | RetunValue | Grid Type | ReturnValue | Deviation Indicator | ReturnValue
| 2 |  | 0 |  | 4
True |  | SPCS-Colorado Central-NAD27 |  | Directional
Grid |  | SPCS-Colorado Central-NAD83 |  | High Angle
|  | SPCS-Colorado North-NAD27 |  | Horizontal
SPCS-Colorado North-NAD83
SPCS-Colorado South-NAD27
SPCS-Colorado South-NAD83
UTM-Zone 12 NAD27
UTM-Zone 12 NAD83
UTM-Zone 13 NAD27
UTM-Zone 13 NAD83