## Data
Header Information | measured depth (ft) | inclination (°) | azimuth (°) | true vertical depth (ft) | northing +N/-S (ft) | easting +E/-W (ft)
Operator Name | 25 | 0 | 274.21 | 25 | 0 | 0
SRC ENERGY | 107 | 0.27 | 274.21 | 107 | 0.01 | -0.19
Operator Number | 194 | 0.61 | 291.35 | 194 | 0.2 | -0.83
10311 | 285 | 1.45 | 342.25 | 284.98 | 1.47 | -1.63
Well Name and Number | 378 | 2.51 | 2.46 | 377.93 | 4.63 | -1.9
TROUDT 2N-29B-L | 469 | 3.96 | 6.1 | 468.78 | 9.74 | -1.48
API Number (if available) | 559 | 6.31 | 2.92 | 558.41 | 17.77 | -0.9
05-123-46293 | 649 | 8.36 | 5.29 | 647.67 | 29.23 | -0.05
Location: QQ SEC TWP RGE | 739 | 10.37 | 6.36 | 736.47 | 43.79 | 1.46
SENW SEC.27-T06N-R66W | 829 | 12.04 | 8.41 | 824.75 | 61.13 | 3.73
Citing Type: Planned or Actual | 919 | 11.61 | 7.86 | 912.84 | 79.39 | 6.34
Actual | 1009 | 11.75 | 9.23 | 1000.98 | 97.41 | 9.05
Deviation Indicator | 1099 | 11.7 | 8.01 | 1089.1 | 115.49 | 11.79
Directional | 1189 | 12.07 | 7.54 | 1177.17 | 133.85 | 14.29
North Reference | 1279 | 11.47 | 5.16 | 1265.28 | 152.09 | 16.33
True | 1369 | 12.89 | 5.01 | 1353.25 | 171.01 | 18.01
Grid Type | 1459 | 12.28 | 5.12 | 1441.09 | 190.54 | 19.75
#VALUE! | 1549 | 12.12 | 9.05 | 1529.05 | 209.4 | 22.09
| 1639 | 10.85 | 8.09 | 1617.25 | 227.12 | 24.76
| 1729 | 12.02 | 7.32 | 1705.46 | 244.8 | 27.15
| 1773 | 11.77 | 5.5 | 1748.52 | 253.81 | 28.16
| 1885 | 9.9 | 3.7 | 1858.52 | 274.79 | 29.88
| 1974 | 11.87 | 4.81 | 1945.91 | 291.55 | 31.14
| 2064 | 11.81 | 5.96 | 2034 | 309.94 | 32.87
| 2153 | 11.27 | 10.05 | 2121.2 | 327.56 | 35.34
| 2244 | 10.38 | 10.69 | 2210.58 | 344.37 | 38.41
| 2334 | 11.16 | 7.18 | 2298.99 | 360.98 | 41
| 2424 | 10.5 | 6.49 | 2387.39 | 377.77 | 43.02
| 2513 | 11.78 | 11.94 | 2474.71 | 394.72 | 45.81
| 2603 | 12.51 | 9.72 | 2562.7 | 413.31 | 49.36
| 2692 | 12.64 | 9.36 | 2649.56 | 432.42 | 52.57
| 2782 | 12.8 | 6.59 | 2737.36 | 452.04 | 55.32
| 2871 | 12.45 | 4.28 | 2824.2 | 471.4 | 57.17
| 2961 | 12.19 | 11.23 | 2912.14 | 490.4 | 59.74
| 3050 | 12.71 | 10.76 | 2999.04 | 509.23 | 63.4
| 3140 | 12.52 | 12.92 | 3086.87 | 528.47 | 67.43
| 3229 | 11.01 | 13.66 | 3174 | 546.13 | 71.59
| 3319 | 11.57 | 17.89 | 3262.26 | 563.07 | 76.39
| 3408 | 11.35 | 15.32 | 3349.48 | 580.01 | 81.45
| 3497 | 11.23 | 25.84 | 3436.77 | 596.26 | 87.54
| 3587 | 11.49 | 25.95 | 3525.01 | 612.21 | 95.28
| 3676 | 11.48 | 20.2 | 3612.23 | 628.49 | 102.22
| 3766 | 12.32 | 357.7 | 3700.34 | 646.5 | 104.93
| 3856 | 11.48 | 334.18 | 3788.46 | 664.16 | 100.64
| 3945 | 11.44 | 339.84 | 3875.69 | 680.42 | 93.74
| 4034 | 11.6 | 346 | 3962.9 | 697.39 | 88.53
| 4124 | 11.36 | 353.21 | 4051.1 | 714.97 | 85.3
| 4213 | 12.24 | 359.52 | 4138.22 | 733.11 | 84.18
| 4303 | 12.41 | 359.78 | 4226.15 | 752.32 | 84.06
| 4392 | 12.72 | 2.89 | 4313.02 | 771.67 | 84.52
| 4482 | 12.86 | 3.9 | 4400.79 | 791.56 | 85.7
| 4571 | 12.84 | 4.16 | 4487.56 | 811.3 | 87.09
| 4661 | 12.9 | 4.67 | 4575.3 | 831.29 | 88.64
| 4750 | 11.4 | 2.73 | 4662.3 | 849.98 | 89.87
| 4840 | 11.64 | 7.33 | 4750.49 | 867.87 | 91.45
| 4929 | 11.53 | 9.06 | 4837.68 | 885.56 | 93.99
| 5019 | 11.45 | 7.85 | 4925.87 | 903.29 | 96.63
| 5108 | 11.39 | 6.95 | 5013.11 | 920.77 | 98.9
| 5198 | 11.32 | 7.09 | 5101.35 | 938.35 | 101.07
| 5287 | 10.87 | 10.41 | 5188.69 | 955.27 | 103.66
| 5377 | 11.85 | 9.36 | 5276.92 | 972.74 | 106.7
| 5467 | 11.74 | 12.31 | 5365.02 | 990.8 | 110.15
| 5556 | 11.82 | 18.18 | 5452.15 | 1008.31 | 114.93
| 5645 | 11.6 | 22.93 | 5539.3 | 1025.21 | 121.26
| 5735 | 12.15 | 23.54 | 5627.37 | 1042.23 | 128.56
| 5825 | 12.32 | 16.59 | 5715.34 | 1060.11 | 135.09
| 5914 | 12.34 | 11.74 | 5802.28 | 1078.53 | 139.73
| 6004 | 11.87 | 6.35 | 5890.29 | 1097.14 | 142.72
| 6093 | 11.78 | 3.06 | 5977.4 | 1115.31 | 144.21
| 6183 | 11.91 | 2.18 | 6065.48 | 1133.77 | 145.06
| 6273 | 11.94 | 358.29 | 6153.54 | 1152.35 | 145.13
| 6362 | 12.17 | 351.99 | 6240.58 | 1170.84 | 143.55
| 6452 | 12.34 | 345.3 | 6328.54 | 1189.54 | 139.79
| 6541 | 13.81 | 321.55 | 6415.29 | 1207.07 | 130.76
| 6630 | 18.71 | 307.99 | 6500.73 | 1224.19 | 112.89
| 6720 | 25.32 | 293.91 | 6584.18 | 1240.91 | 83.87
| 6809 | 32.59 | 284.81 | 6662.04 | 1254.78 | 43.22
| 6899 | 39.97 | 282.81 | 6734.55 | 1267.4 | -8.47
| 6988 | 47.36 | 284.89 | 6798.89 | 1282.17 | -68.07
| 7078 | 55.02 | 286.25 | 6855.25 | 1301.02 | -135.56
| 7167 | 62.96 | 284.73 | 6901.07 | 1321.34 | -209.02
| 7257 | 72.2 | 279.78 | 6935.38 | 1338.85 | -290.22
| 7346 | 76.74 | 275.59 | 6959.21 | 1350.28 | -375.17
| 7436 | 85.38 | 273.39 | 6973.18 | 1357.21 | -463.71
| 7481 | 90.12 | 272.69 | 6974.95 | 1359.6 | -508.6
| 7525 | 91.05 | 271.83 | 6974.5 | 1361.33 | -552.56
| 7615 | 91.14 | 271.57 | 6972.78 | 1364 | -642.51
| 7704 | 91.08 | 271.03 | 6971.06 | 1366.02 | -731.47
| 7793 | 91.23 | 270.78 | 6969.26 | 1367.42 | -820.44
| 7883 | 91.11 | 270.79 | 6967.43 | 1368.66 | -910.41
| 7972 | 91.17 | 270.32 | 6965.66 | 1369.52 | -999.39
| 8061 | 90.65 | 271.79 | 6964.24 | 1371.16 | -1088.36
| 8151 | 90.74 | 271.37 | 6963.15 | 1373.64 | -1178.32
| 8240 | 90.62 | 271.85 | 6962.09 | 1376.14 | -1267.28
| 8330 | 90.62 | 271.72 | 6961.12 | 1378.94 | -1357.23
| 8419 | 90.68 | 269.41 | 6960.11 | 1379.82 | -1446.21
| 8509 | 90.71 | 267.32 | 6959.02 | 1377.25 | -1536.16
| 8598 | 90.59 | 264.49 | 6958.01 | 1370.9 | -1624.92
| 8688 | 90.8 | 262.58 | 6956.92 | 1360.77 | -1714.34
| 8777 | 90.68 | 262.61 | 6955.77 | 1349.3 | -1802.59
| 8866 | 90.65 | 262.37 | 6954.73 | 1337.66 | -1890.82
| 8956 | 90.89 | 262.98 | 6953.52 | 1326.19 | -1980.08
| 9045 | 91.02 | 264.64 | 6952.04 | 1316.6 | -2068.54
| 9135 | 90.99 | 265.84 | 6950.46 | 1309.13 | -2158.22
| 9224 | 90.83 | 266.19 | 6949.05 | 1302.94 | -2246.99
| 9314 | 90.92 | 267.29 | 6947.67 | 1297.83 | -2336.83
| 9403 | 90.92 | 268.65 | 6946.25 | 1294.68 | -2425.76
| 9493 | 90.65 | 268.88 | 6945.01 | 1292.74 | -2515.73
| 9582 | 90.49 | 269.39 | 6944.13 | 1291.39 | -2604.72
| 9672 | 90.52 | 270.56 | 6943.33 | 1291.35 | -2694.71
| 9761 | 90.68 | 271.63 | 6942.4 | 1293.05 | -2783.69
| 9850 | 90.65 | 274.17 | 6941.37 | 1297.56 | -2872.56
| 9940 | 90.71 | 275.65 | 6940.3 | 1305.26 | -2962.22
| 10029 | 90.77 | 273.27 | 6939.15 | 1312.18 | -3050.94
| 10119 | 90.58 | 271.66 | 6938.09 | 1316.05 | -3140.85
| 10208 | 90.52 | 271.43 | 6937.24 | 1318.45 | -3229.81
| 10298 | 90.52 | 271.37 | 6936.42 | 1320.65 | -3319.78
| 10387 | 90.52 | 270.34 | 6935.61 | 1321.97 | -3408.77
| 10477 | 90.34 | 270.23 | 6934.94 | 1322.42 | -3498.76
| 10566 | 90.55 | 270.5 | 6934.25 | 1322.99 | -3587.76
| 10656 | 90.31 | 271.02 | 6933.57 | 1324.18 | -3677.75
| 10745 | 90.31 | 271.5 | 6933.09 | 1326.14 | -3766.72
| 10835 | 90.22 | 271.2 | 6932.67 | 1328.26 | -3856.7
| 10924 | 90.37 | 271.17 | 6932.21 | 1330.1 | -3945.68
| 11014 | 90.28 | 270.57 | 6931.7 | 1331.47 | -4035.67
| 11103 | 90.37 | 270.85 | 6931.2 | 1332.57 | -4124.66
| 11192 | 90.22 | 271.06 | 6930.74 | 1334.05 | -4213.64
| 11282 | 90.49 | 271.31 | 6930.18 | 1335.92 | -4303.62
| 11371 | 90.49 | 271.14 | 6929.42 | 1337.82 | -4392.6
| 11461 | 90.46 | 271.08 | 6928.68 | 1339.56 | -4482.58
| 11550 | 90.52 | 270.67 | 6927.91 | 1340.92 | -4571.57
| 11640 | 90.65 | 270.97 | 6927 | 1342.21 | -4661.55
| 11729 | 90.52 | 270.82 | 6926.09 | 1343.6 | -4750.54
| 11819 | 90.52 | 270.36 | 6925.27 | 1344.52 | -4840.53
| 11908 | 90.55 | 269.72 | 6924.44 | 1344.59 | -4929.52
| 11998 | 90.49 | 269.65 | 6923.62 | 1344.09 | -5019.52
| 12087 | 90.25 | 269.39 | 6923.05 | 1343.35 | -5108.51
| 12177 | 89.35 | 268.98 | 6923.36 | 1342.07 | -5198.5
| 12266 | 89.42 | 270 | 6924.32 | 1341.27 | -5287.49
| 12356 | 89.41 | 271.1 | 6925.24 | 1342.14 | -5377.48
| 12445 | 89.48 | 272.03 | 6926.1 | 1344.57 | -5466.44
| 12535 | 89.45 | 272.13 | 6926.94 | 1347.84 | -5556.38
| 12624 | 89.42 | 271.67 | 6927.82 | 1350.79 | -5645.33
| 12714 | 89.38 | 270.39 | 6928.76 | 1352.4 | -5735.31
| 12803 | 89.35 | 269.78 | 6929.74 | 1352.54 | -5824.3
| 12893 | 89.45 | 268.97 | 6930.69 | 1351.55 | -5914.29
| 12982 | 89.45 | 269.37 | 6931.54 | 1350.26 | -6003.27
| 13072 | 89.32 | 269.71 | 6932.51 | 1349.54 | -6093.27
| 13161 | 89.38 | 269.77 | 6933.52 | 1349.14 | -6182.26
| 13250 | 89.41 | 270.09 | 6934.46 | 1349.03 | -6271.25
| 13339 | 89.75 | 270.41 | 6935.11 | 1349.42 | -6360.25
| 13429 | 89.75 | 270.32 | 6935.5 | 1349.99 | -6450.25
| 13518 | 89.63 | 270.52 | 6935.98 | 1350.64 | -6539.24
| 13608 | 89.63 | 270.04 | 6936.56 | 1351.08 | -6629.24
| 13697 | 89.85 | 269.35 | 6936.97 | 1350.61 | -6718.24
| 13786 | 89.69 | 269.31 | 6937.33 | 1349.57 | -6807.23
| 13876 | 90.77 | 269.92 | 6936.96 | 1348.96 | -6897.23
| 13965 | 90.46 | 269.52 | 6936.01 | 1348.53 | -6986.22
| 14055 | 90.31 | 268.79 | 6935.4 | 1347.2 | -7076.21
| 14144 | 90.55 | 267.62 | 6934.74 | 1344.41 | -7165.16
| 14234 | 90.25 | 266.4 | 6934.11 | 1339.72 | -7255.03
| 14323 | 90.22 | 266.57 | 6933.74 | 1334.26 | -7343.87
| 14413 | 90.4 | 266.54 | 6933.26 | 1328.86 | -7433.7
| 14502 | 90.28 | 266.43 | 6932.73 | 1323.4 | -7522.53
| 14592 | 90.31 | 266 | 6932.26 | 1317.46 | -7612.34
| 14681 | 90.4 | 266.37 | 6931.71 | 1311.54 | -7701.14
| 14771 | 90.49 | 266.82 | 6931.01 | 1306.19 | -7790.97
| 14860 | 90.55 | 268.81 | 6930.21 | 1302.8 | -7879.9
| 14950 | 90.52 | 269.7 | 6929.37 | 1301.63 | -7969.89
| 15039 | 90.52 | 269.31 | 6928.56 | 1300.86 | -8058.88
| 15129 | 90.43 | 267.66 | 6927.81 | 1298.48 | -8148.84
| 15218 | 90.46 | 266.46 | 6927.12 | 1293.92 | -8237.72
| 15308 | 90.71 | 267.45 | 6926.2 | 1289.13 | -8327.59
| 15398 | 90.68 | 268.4 | 6925.11 | 1285.88 | -8417.52
| 15487 | 90.4 | 268.4 | 6924.27 | 1283.39 | -8506.48
| 15577 | 90.62 | 268.17 | 6923.47 | 1280.7 | -8596.44
| 15666 | 90.58 | 267.14 | 6922.54 | 1277.06 | -8685.36
| 15756 | 90.49 | 266.78 | 6921.7 | 1272.28 | -8775.23
| 15845 | 90.46 | 267.26 | 6920.96 | 1267.66 | -8864.11
| 15934 | 90.62 | 268.26 | 6920.12 | 1264.18 | -8953.03
| 16024 | 90.37 | 268.49 | 6919.34 | 1261.63 | -9042.99
| 16113 | 90.4 | 268.41 | 6918.75 | 1259.22 | -9131.96
| 16203 | 90.31 | 267.54 | 6918.19 | 1256.04 | -9221.9
| 16293 | 90.4 | 267.35 | 6917.63 | 1252.03 | -9311.81
| 16382 | 90.68 | 266.64 | 6916.79 | 1247.36 | -9400.68
| 16456 | 90.31 | 265.77 | 6916.15 | 1242.46 | -9474.52
| 16480 | 90.31 | 265.77 | 6916.02 | 1240.69 | -9498.45

## Lookup (hidden)
North Reference | RetunValue | Grid Type | ReturnValue | Deviation Indicator | ReturnValue
| 2 |  | 0 |  | 2
True |  | SPCS-Colorado Central-NAD27 |  | Directional
Grid |  | SPCS-Colorado Central-NAD83 |  | High Angle
|  | SPCS-Colorado North-NAD27 |  | Horizontal
SPCS-Colorado North-NAD83
SPCS-Colorado South-NAD27
SPCS-Colorado South-NAD83
UTM-Zone 12 NAD27
UTM-Zone 12 NAD83
UTM-Zone 13 NAD27
UTM-Zone 13 NAD83