## Data
Header Information | measured depth (ft) | inclination (°) | azimuth (°) | true vertical depth (ft) | northing +N/-S (ft) | easting +E/-W (ft)
Operator Name | 0 | 0 | 0 | 0 | 0 | 0
CRESTONE PEAK RESOURCES OPERATING LLC | 100 | 0 | 0 | 100 | 0 | 0
Operator Number | 200 | 0 | 0 | 200 | 0 | 0
10633 | 250 | 0 | 0 | 250 | 0 | 0
Well Name and Number | 300 | 1 | 304.2616 | 300 | 0.25 | -0.36
REGNIER FARMS 1B-19H-B268 | 400 | 3 | 304.2616 | 399.93 | 2.21 | -3.24
API Number (if available) | 487.91 | 4.7581 | 304.2616 | 487.63 | 5.56 | -8.16
| 500 | 4.7581 | 304.2616 | 499.68 | 6.12 | -8.99
Location: QQ SEC TWP RGE | 600 | 4.7581 | 304.2616 | 599.34 | 10.79 | -15.84
S19-T2N-R68W | 700 | 4.7581 | 304.2616 | 699 | 15.46 | -22.7
Citing Type: Planned or Actual | 800 | 4.7581 | 304.2616 | 798.65 | 20.13 | -29.56
PLANNED | 900 | 4.7581 | 304.2616 | 898.31 | 24.8 | -36.41
Deviation Indicator | 1000 | 4.7581 | 304.2616 | 997.96 | 29.47 | -43.27
Horizontal | 1100 | 4.7581 | 304.2616 | 1097.62 | 34.14 | -50.12
North Reference | 1200 | 4.7581 | 304.2616 | 1197.27 | 38.81 | -56.98
True | 1300 | 4.7581 | 304.2616 | 1296.93 | 43.48 | -63.83
Grid Type | 1400 | 4.7581 | 304.2616 | 1396.58 | 48.15 | -70.69
#VALUE! | 1500 | 4.7581 | 304.2616 | 1496.24 | 52.82 | -77.54
| 1600 | 4.7581 | 304.2616 | 1595.89 | 57.49 | -84.4
| 1700 | 4.7581 | 304.2616 | 1695.55 | 62.16 | -91.26
| 1800 | 4.7581 | 304.2616 | 1795.2 | 66.83 | -98.11
| 1900 | 4.7581 | 304.2616 | 1894.86 | 71.5 | -104.97
| 2000 | 4.7581 | 304.2616 | 1994.52 | 76.17 | -111.82
| 2100 | 4.7581 | 304.2616 | 2094.17 | 80.84 | -118.68
| 2200 | 4.7581 | 304.2616 | 2193.83 | 85.51 | -125.53
| 2300 | 4.7581 | 304.2616 | 2293.48 | 90.18 | -132.39
| 2400 | 4.7581 | 304.2616 | 2393.14 | 94.85 | -139.24
| 2500 | 4.7581 | 304.2616 | 2492.79 | 99.52 | -146.1
| 2600 | 4.7581 | 304.2616 | 2592.45 | 104.19 | -152.96
| 2700 | 4.7581 | 304.2616 | 2692.1 | 108.86 | -159.81
| 2800 | 4.7581 | 304.2616 | 2791.76 | 113.53 | -166.67
| 2900 | 4.7581 | 304.2616 | 2891.41 | 118.2 | -173.52
| 3000 | 4.7581 | 304.2616 | 2991.07 | 122.87 | -180.38
| 3100 | 4.7581 | 304.2616 | 3090.72 | 127.54 | -187.23
| 3200 | 4.7581 | 304.2616 | 3190.38 | 132.21 | -194.09
| 3300 | 4.7581 | 304.2616 | 3290.04 | 136.88 | -200.94
| 3400 | 4.7581 | 304.2616 | 3389.69 | 141.55 | -207.8
| 3500 | 4.7581 | 304.2616 | 3489.35 | 146.22 | -214.66
| 3600 | 4.7581 | 304.2616 | 3589 | 150.89 | -221.51
| 3700 | 4.7581 | 304.2616 | 3688.66 | 155.56 | -228.37
| 3800 | 4.7581 | 304.2616 | 3788.31 | 160.23 | -235.22
| 3900 | 4.7581 | 304.2616 | 3887.97 | 164.9 | -242.08
| 4000 | 4.7581 | 304.2616 | 3987.62 | 169.57 | -248.93
| 4100 | 4.7581 | 304.2616 | 4087.28 | 174.24 | -255.79
| 4200 | 4.7581 | 304.2616 | 4186.93 | 178.91 | -262.64
| 4300 | 4.7581 | 304.2616 | 4286.59 | 183.58 | -269.5
| 4400 | 4.7581 | 304.2616 | 4386.24 | 188.25 | -276.36
| 4500 | 4.7581 | 304.2616 | 4485.9 | 192.92 | -283.21
| 4600 | 4.7581 | 304.2616 | 4585.56 | 197.59 | -290.07
| 4700 | 4.7581 | 304.2616 | 4685.21 | 202.26 | -296.92
| 4800 | 4.7581 | 304.2616 | 4784.87 | 206.93 | -303.78
| 4900 | 4.7581 | 304.2616 | 4884.52 | 211.59 | -310.63
| 5000 | 4.7581 | 304.2616 | 4984.18 | 216.26 | -317.49
| 5100 | 4.7581 | 304.2616 | 5083.83 | 220.93 | -324.34
| 5200 | 4.7581 | 304.2616 | 5183.49 | 225.6 | -331.2
| 5300 | 4.7581 | 304.2616 | 5283.14 | 230.27 | -338.06
| 5400 | 4.7581 | 304.2616 | 5382.8 | 234.94 | -344.91
| 5500 | 4.7581 | 304.2616 | 5482.45 | 239.61 | -351.77
| 5600 | 4.7581 | 304.2616 | 5582.11 | 244.28 | -358.62
| 5700 | 4.7581 | 304.2616 | 5681.76 | 248.95 | -365.48
| 5800 | 4.7581 | 304.2616 | 5781.42 | 253.62 | -372.33
| 5900 | 4.7581 | 304.2616 | 5881.08 | 258.29 | -379.19
| 6000 | 4.7581 | 304.2616 | 5980.73 | 262.96 | -386.04
| 6100 | 4.7581 | 304.2616 | 6080.39 | 267.63 | -392.9
| 6200 | 4.7581 | 304.2616 | 6180.04 | 272.3 | -399.76
| 6300 | 4.7581 | 304.2616 | 6279.7 | 276.97 | -406.61
| 6400 | 4.7581 | 304.2616 | 6379.35 | 281.64 | -413.47
| 6500 | 4.7581 | 304.2616 | 6479.01 | 286.31 | -420.32
| 6600 | 4.7581 | 304.2616 | 6578.66 | 290.98 | -427.18
| 6700 | 4.7581 | 304.2616 | 6678.32 | 295.65 | -434.03
| 6796.92 | 4.7581 | 304.2616 | 6774.9 | 300.18 | -440.68
| 6800 | 4.6232 | 301.7365 | 6777.97 | 300.31 | -440.89
| 6900 | 6.7957 | 214.8888 | 6877.62 | 297.58 | -447.71
| 7000 | 14.0992 | 195.5972 | 6975.92 | 280.97 | -454.38
| 7100 | 21.8904 | 189.5785 | 7070.97 | 250.8 | -460.77
| 7200 | 29.7889 | 186.6314 | 7160.9 | 207.68 | -466.75
| 7300 | 37.7273 | 184.8362 | 7243.98 | 152.43 | -472.21
| 7400 | 45.6845 | 183.5899 | 7318.57 | 86.13 | -477.03
| 7500 | 53.652 | 182.643 | 7383.24 | 10.07 | -481.14
| 7600 | 61.6257 | 181.873 | 7436.73 | -74.26 | -484.44
| 7700 | 69.603 | 181.2114 | 7477.98 | -165.24 | -486.87
| 7800 | 77.5826 | 180.6153 | 7506.21 | -261.07 | -488.39
| 7900 | 85.5634 | 180.0549 | 7520.85 | -359.91 | -488.96
| 7955.59 | 90 | 179.75 | 7523 | -415.45 | -488.87
| 8000 | 90 | 179.75 | 7523 | -459.86 | -488.67
| 8100 | 90 | 179.75 | 7523 | -559.86 | -488.24
| 8200 | 90 | 179.75 | 7523 | -659.85 | -487.8
| 8300 | 90 | 179.75 | 7523 | -759.85 | -487.36
| 8400 | 90 | 179.75 | 7523 | -859.85 | -486.93
| 8500 | 90 | 179.75 | 7523 | -959.85 | -486.49
| 8600 | 90 | 179.75 | 7523 | -1059.85 | -486.05
| 8700 | 90 | 179.75 | 7523 | -1159.85 | -485.62
| 8800 | 90 | 179.75 | 7523 | -1259.85 | -485.18
| 8900 | 90 | 179.75 | 7523 | -1359.85 | -484.74
| 9000 | 90 | 179.75 | 7523 | -1459.85 | -484.31
| 9100 | 90 | 179.75 | 7523 | -1559.85 | -483.87
| 9200 | 90 | 179.75 | 7523 | -1659.85 | -483.44
| 9300 | 90 | 179.75 | 7523 | -1759.84 | -483
| 9400 | 90 | 179.75 | 7523 | -1859.84 | -482.56
| 9500 | 90 | 179.75 | 7523 | -1959.84 | -482.13
| 9600 | 90 | 179.75 | 7523 | -2059.84 | -481.69
| 9700 | 90 | 179.75 | 7523 | -2159.84 | -481.25
| 9800 | 90 | 179.75 | 7523 | -2259.84 | -480.82
| 9900 | 90 | 179.75 | 7523 | -2359.84 | -480.38
| 10000 | 90 | 179.75 | 7523 | -2459.84 | -479.94
| 10100 | 90 | 179.75 | 7523 | -2559.84 | -479.51
| 10200 | 90 | 179.75 | 7523 | -2659.84 | -479.07
| 10300 | 90 | 179.75 | 7523 | -2759.83 | -478.64
| 10400 | 90 | 179.75 | 7523 | -2859.83 | -478.2
| 10500 | 90 | 179.75 | 7523 | -2959.83 | -477.76
| 10600 | 90 | 179.75 | 7523 | -3059.83 | -477.33
| 10700 | 90 | 179.75 | 7523 | -3159.83 | -476.89
| 10800 | 90 | 179.75 | 7523 | -3259.83 | -476.45
| 10900 | 90 | 179.75 | 7523 | -3359.83 | -476.02
| 11000 | 90 | 179.75 | 7523 | -3459.83 | -475.58
| 11100 | 90 | 179.75 | 7523 | -3559.83 | -475.15
| 11200 | 90 | 179.75 | 7523 | -3659.83 | -474.71
| 11300 | 90 | 179.75 | 7523 | -3759.83 | -474.27
| 11400 | 90 | 179.75 | 7523 | -3859.82 | -473.84
| 11500 | 90 | 179.75 | 7523 | -3959.82 | -473.4
| 11600 | 90 | 179.75 | 7523 | -4059.82 | -472.96
| 11700 | 90 | 179.75 | 7523 | -4159.82 | -472.53
| 11800 | 90 | 179.75 | 7523 | -4259.82 | -472.09
| 11900 | 90 | 179.75 | 7523 | -4359.82 | -471.65
| 12000 | 90 | 179.75 | 7523 | -4459.82 | -471.22
| 12100 | 90 | 179.75 | 7523 | -4559.82 | -470.78
| 12200 | 90 | 179.75 | 7523 | -4659.82 | -470.35
| 12300 | 90 | 179.75 | 7523 | -4759.82 | -469.91
| 12400 | 90 | 179.75 | 7523 | -4859.81 | -469.47
| 12500 | 90 | 179.75 | 7523 | -4959.81 | -469.04
| 12600 | 90 | 179.75 | 7523 | -5059.81 | -468.6
| 12700 | 90 | 179.75 | 7523 | -5159.81 | -468.16
| 12800 | 90 | 179.75 | 7523 | -5259.81 | -467.73
| 12900 | 90 | 179.75 | 7523 | -5359.81 | -467.29
| 12955.59 | 90 | 179.75 | 7523 | -5415.4 | -467.05
| 12992.72 | 90 | 180.4927 | 7523 | -5452.53 | -467.13
| 13000 | 90 | 180.4927 | 7523 | -5459.81 | -467.19
| 13100 | 90 | 180.4927 | 7523 | -5559.81 | -468.05
| 13200 | 90 | 180.4927 | 7523 | -5659.8 | -468.91
| 13300 | 90 | 180.4927 | 7523 | -5759.8 | -469.77
| 13400 | 90 | 180.4927 | 7523 | -5859.79 | -470.63
| 13500 | 90 | 180.4927 | 7523 | -5959.79 | -471.49
| 13600 | 90 | 180.4927 | 7523 | -6059.79 | -472.35
| 13700 | 90 | 180.4927 | 7523 | -6159.78 | -473.21
| 13800 | 90 | 180.4927 | 7523 | -6259.78 | -474.07
| 13900 | 90 | 180.4927 | 7523 | -6359.78 | -474.93
| 14000 | 90 | 180.4927 | 7523 | -6459.77 | -475.79
| 14100 | 90 | 180.4927 | 7523 | -6559.77 | -476.65
| 14200 | 90 | 180.4927 | 7523 | -6659.76 | -477.51
| 14300 | 90 | 180.4927 | 7523 | -6759.76 | -478.37
| 14400 | 90 | 180.4927 | 7523 | -6859.76 | -479.23
| 14500 | 90 | 180.4927 | 7523 | -6959.75 | -480.09
| 14600 | 90 | 180.4927 | 7523 | -7059.75 | -480.95
| 14700 | 90 | 180.4927 | 7523 | -7159.75 | -481.81
| 14800 | 90 | 180.4927 | 7523 | -7259.74 | -482.67
| 14900 | 90 | 180.4927 | 7523 | -7359.74 | -483.53
| 15000 | 90 | 180.4927 | 7523 | -7459.74 | -484.39
| 15100 | 90 | 180.4927 | 7523 | -7559.73 | -485.25
| 15200 | 90 | 180.4927 | 7523 | -7659.73 | -486.11
| 15300 | 90 | 180.4927 | 7523 | -7759.72 | -486.97
| 15400 | 90 | 180.4927 | 7523 | -7859.72 | -487.83
| 15500 | 90 | 180.4927 | 7523 | -7959.72 | -488.69
| 15600 | 90 | 180.4927 | 7523 | -8059.71 | -489.55
| 15700 | 90 | 180.4927 | 7523 | -8159.71 | -490.41
| 15800 | 90 | 180.4927 | 7523 | -8259.71 | -491.27
| 15900 | 90 | 180.4927 | 7523 | -8359.7 | -492.13
| 16000 | 90 | 180.4927 | 7523 | -8459.7 | -492.99
| 16100 | 90 | 180.4927 | 7523 | -8559.69 | -493.85
| 16200 | 90 | 180.4927 | 7523 | -8659.69 | -494.71
| 16300 | 90 | 180.4927 | 7523 | -8759.69 | -495.57
| 16400 | 90 | 180.4927 | 7523 | -8859.68 | -496.43
| 16500 | 90 | 180.4927 | 7523 | -8959.68 | -497.29
| 16600 | 90 | 180.4927 | 7523 | -9059.68 | -498.15
| 16700 | 90 | 180.4927 | 7523 | -9159.67 | -499.01
| 16800 | 90 | 180.4927 | 7523 | -9259.67 | -499.87
| 16900 | 90 | 180.4927 | 7523 | -9359.66 | -500.73
| 17000 | 90 | 180.4927 | 7523 | -9459.66 | -501.59
| 17100 | 90 | 180.4927 | 7523 | -9559.66 | -502.45
| 17200 | 90 | 180.4927 | 7523 | -9659.65 | -503.31
| 17300 | 90 | 180.4927 | 7523 | -9759.65 | -504.17
| 17400 | 90 | 180.4927 | 7523 | -9859.65 | -505.03
| 17500 | 90 | 180.4927 | 7523 | -9959.64 | -505.89
| 17600 | 90 | 180.4927 | 7523 | -10059.64 | -506.74
| 17700 | 90 | 180.4927 | 7523 | -10159.64 | -507.6
| 17800 | 90 | 180.4927 | 7523 | -10259.63 | -508.46
| 17900 | 90 | 180.4927 | 7523 | -10359.63 | -509.32
| 18000 | 90 | 180.4927 | 7523 | -10459.62 | -510.18
| 18100 | 90 | 180.4927 | 7523 | -10559.62 | -511.04
| 18200 | 90 | 180.4927 | 7523 | -10659.62 | -511.9
| 18300 | 90 | 180.4927 | 7523 | -10759.61 | -512.76
| 18400 | 90 | 180.4927 | 7523 | -10859.61 | -513.62
| 18500 | 90 | 180.4927 | 7523 | -10959.61 | -514.48
| 18600 | 90 | 180.4927 | 7523 | -11059.6 | -515.34
| 18700 | 90 | 180.4927 | 7523 | -11159.6 | -516.2
| 18800 | 90 | 180.4927 | 7523 | -11259.59 | -517.06
| 18900 | 90 | 180.4927 | 7523 | -11359.59 | -517.92
| 19000 | 90 | 180.4927 | 7523 | -11459.59 | -518.78
| 19100 | 90 | 180.4927 | 7523 | -11559.58 | -519.64
| 19200 | 90 | 180.4927 | 7523 | -11659.58 | -520.5
| 19300 | 90 | 180.4927 | 7523 | -11759.58 | -521.36
| 19400 | 90 | 180.4927 | 7523 | -11859.57 | -522.22
| 19500 | 90 | 180.4927 | 7523 | -11959.57 | -523.08
| 19600 | 90 | 180.4927 | 7523 | -12059.56 | -523.94
| 19700 | 90 | 180.4927 | 7523 | -12159.56 | -524.8
| 19800 | 90 | 180.4927 | 7523 | -12259.56 | -525.66
| 19900 | 90 | 180.4927 | 7523 | -12359.55 | -526.52
| 20000 | 90 | 180.4927 | 7523 | -12459.55 | -527.38
| 20100 | 90 | 180.4927 | 7523 | -12559.55 | -528.24
| 20200 | 90 | 180.4927 | 7523 | -12659.54 | -529.1
| 20300 | 90 | 180.4927 | 7523 | -12759.54 | -529.96
| 20400 | 90 | 180.4927 | 7523 | -12859.54 | -530.82
| 20500 | 90 | 180.4927 | 7523 | -12959.53 | -531.68
| 20600 | 90 | 180.4927 | 7523 | -13059.53 | -532.54
| 20700 | 90 | 180.4927 | 7523 | -13159.52 | -533.4
| 20800 | 90 | 180.4927 | 7523 | -13259.52 | -534.26
| 20900 | 90 | 180.4927 | 7523 | -13359.52 | -535.12
| 21000 | 90 | 180.4927 | 7523 | -13459.51 | -535.98
| 21100 | 90 | 180.4927 | 7523 | -13559.51 | -536.84
| 21200 | 90 | 180.4927 | 7523 | -13659.51 | -537.7
| 21300 | 90 | 180.4927 | 7523 | -13759.5 | -538.56
| 21400 | 90 | 180.4927 | 7523 | -13859.5 | -539.42
| 21500 | 90 | 180.4927 | 7523 | -13959.49 | -540.28
| 21600 | 90 | 180.4927 | 7523 | -14059.49 | -541.14
| 21700 | 90 | 180.4927 | 7523 | -14159.49 | -542
| 21800 | 90 | 180.4927 | 7523 | -14259.48 | -542.86
| 21900 | 90 | 180.4927 | 7523 | -14359.48 | -543.72
| 22000 | 90 | 180.4927 | 7523 | -14459.48 | -544.58
| 22100 | 90 | 180.4927 | 7523 | -14559.47 | -545.44
| 22200 | 90 | 180.4927 | 7523 | -14659.47 | -546.3
| 22300 | 90 | 180.4927 | 7523 | -14759.47 | -547.16
| 22400 | 90 | 180.4927 | 7523 | -14859.46 | -548.02
| 22500 | 90 | 180.4927 | 7523 | -14959.46 | -548.88
| 22600 | 90 | 180.4927 | 7523 | -15059.45 | -549.74
| 22700 | 90 | 180.4927 | 7523 | -15159.45 | -550.6
| 22800 | 90 | 180.4927 | 7523 | -15259.45 | -551.46
| 22900 | 90 | 180.4927 | 7523 | -15359.44 | -552.32
| 22937.67 | 90 | 180.4927 | 7523 | -15397.11 | -552.64

## Lookup (hidden)
North Reference | RetunValue | Grid Type | ReturnValue | Deviation Indicator | ReturnValue
| 2 |  | 0 |  | 4
True |  | SPCS-Colorado Central-NAD27 |  | Directional
Grid |  | SPCS-Colorado Central-NAD83 |  | High Angle
|  | SPCS-Colorado North-NAD27 |  | Horizontal
SPCS-Colorado North-NAD83
SPCS-Colorado South-NAD27
SPCS-Colorado South-NAD83
UTM-Zone 12 NAD27
UTM-Zone 12 NAD83
UTM-Zone 13 NAD27
UTM-Zone 13 NAD83