## Data
Header Information | measured depth (ft) | inclination (°) | azimuth (°) | true vertical depth (ft) | northing +N/-S (ft) | easting +E/-W (ft)
Operator Name | 0 | 0 | 0 | 0 | 0 | 0
CRESTONE PEAK RESOURCES OPERATING LLC | 100 | 0 | 0 | 100 | 0 | 0
Operator Number | 200 | 0 | 0 | 200 | 0 | 0
10633 | 300 | 0 | 0 | 300 | 0 | 0
Well Name and Number | 400 | 2 | 321.8775 | 399.98 | 1.37 | -1.08
REGNIER FARMS 1C-19H-B268 | 478.36 | 3.5673 | 321.8775 | 478.25 | 4.37 | -3.43
API Number (if available) | 500 | 3.5673 | 321.8775 | 499.84 | 5.43 | -4.26
| 600 | 3.5673 | 321.8775 | 599.65 | 10.32 | -8.1
Location: QQ SEC TWP RGE | 700 | 3.5673 | 321.8775 | 699.46 | 15.22 | -11.94
S19-T2N-R68W | 800 | 3.5673 | 321.8775 | 799.26 | 20.11 | -15.78
Citing Type: Planned or Actual | 900 | 3.5673 | 321.8775 | 899.07 | 25.01 | -19.62
PLANNED | 1000 | 3.5673 | 321.8775 | 998.87 | 29.9 | -23.46
Deviation Indicator | 1100 | 3.5673 | 321.8775 | 1098.68 | 34.79 | -27.3
Horizontal | 1200 | 3.5673 | 321.8775 | 1198.49 | 39.69 | -31.15
North Reference | 1300 | 3.5673 | 321.8775 | 1298.29 | 44.58 | -34.99
True | 1400 | 3.5673 | 321.8775 | 1398.1 | 49.48 | -38.83
Grid Type | 1500 | 3.5673 | 321.8775 | 1497.91 | 54.37 | -42.67
#VALUE! | 1600 | 3.5673 | 321.8775 | 1597.71 | 59.27 | -46.51
| 1700 | 3.5673 | 321.8775 | 1697.52 | 64.16 | -50.35
| 1800 | 3.5673 | 321.8775 | 1797.32 | 69.06 | -54.19
| 1900 | 3.5673 | 321.8775 | 1897.13 | 73.95 | -58.03
| 2000 | 3.5673 | 321.8775 | 1996.94 | 78.85 | -61.88
| 2100 | 3.5673 | 321.8775 | 2096.74 | 83.74 | -65.72
| 2200 | 3.5673 | 321.8775 | 2196.55 | 88.64 | -69.56
| 2300 | 3.5673 | 321.8775 | 2296.36 | 93.53 | -73.4
| 2400 | 3.5673 | 321.8775 | 2396.16 | 98.43 | -77.24
| 2500 | 3.5673 | 321.8775 | 2495.97 | 103.32 | -81.08
| 2600 | 3.5673 | 321.8775 | 2595.77 | 108.22 | -84.92
| 2700 | 3.5673 | 321.8775 | 2695.58 | 113.11 | -88.76
| 2800 | 3.5673 | 321.8775 | 2795.39 | 118.01 | -92.6
| 2900 | 3.5673 | 321.8775 | 2895.19 | 122.9 | -96.45
| 3000 | 3.5673 | 321.8775 | 2995 | 127.8 | -100.29
| 3100 | 3.5673 | 321.8775 | 3094.81 | 132.69 | -104.13
| 3200 | 3.5673 | 321.8775 | 3194.61 | 137.59 | -107.97
| 3300 | 3.5673 | 321.8775 | 3294.42 | 142.48 | -111.81
| 3400 | 3.5673 | 321.8775 | 3394.22 | 147.38 | -115.65
| 3500 | 3.5673 | 321.8775 | 3494.03 | 152.27 | -119.49
| 3600 | 3.5673 | 321.8775 | 3593.84 | 157.17 | -123.33
| 3700 | 3.5673 | 321.8775 | 3693.64 | 162.06 | -127.18
| 3800 | 3.5673 | 321.8775 | 3793.45 | 166.96 | -131.02
| 3900 | 3.5673 | 321.8775 | 3893.26 | 171.85 | -134.86
| 4000 | 3.5673 | 321.8775 | 3993.06 | 176.75 | -138.7
| 4100 | 3.5673 | 321.8775 | 4092.87 | 181.64 | -142.54
| 4200 | 3.5673 | 321.8775 | 4192.67 | 186.54 | -146.38
| 4300 | 3.5673 | 321.8775 | 4292.48 | 191.43 | -150.22
| 4400 | 3.5673 | 321.8775 | 4392.29 | 196.33 | -154.06
| 4500 | 3.5673 | 321.8775 | 4492.09 | 201.22 | -157.9
| 4600 | 3.5673 | 321.8775 | 4591.9 | 206.12 | -161.75
| 4700 | 3.5673 | 321.8775 | 4691.7 | 211.01 | -165.59
| 4800 | 3.5673 | 321.8775 | 4791.51 | 215.9 | -169.43
| 4900 | 3.5673 | 321.8775 | 4891.32 | 220.8 | -173.27
| 5000 | 3.5673 | 321.8775 | 4991.12 | 225.69 | -177.11
| 5100 | 3.5673 | 321.8775 | 5090.93 | 230.59 | -180.95
| 5200 | 3.5673 | 321.8775 | 5190.74 | 235.48 | -184.79
| 5300 | 3.5673 | 321.8775 | 5290.54 | 240.38 | -188.63
| 5400 | 3.5673 | 321.8775 | 5390.35 | 245.27 | -192.47
| 5500 | 3.5673 | 321.8775 | 5490.15 | 250.17 | -196.32
| 5600 | 3.5673 | 321.8775 | 5589.96 | 255.06 | -200.16
| 5700 | 3.5673 | 321.8775 | 5689.77 | 259.96 | -204
| 5800 | 3.5673 | 321.8775 | 5789.57 | 264.85 | -207.84
| 5900 | 3.5673 | 321.8775 | 5889.38 | 269.75 | -211.68
| 6000 | 3.5673 | 321.8775 | 5989.19 | 274.64 | -215.52
| 6100 | 3.5673 | 321.8775 | 6088.99 | 279.54 | -219.36
| 6200 | 3.5673 | 321.8775 | 6188.8 | 284.43 | -223.2
| 6300 | 3.5673 | 321.8775 | 6288.6 | 289.33 | -227.05
| 6400 | 3.5673 | 321.8775 | 6388.41 | 294.22 | -230.89
| 6500 | 3.5673 | 321.8775 | 6488.22 | 299.12 | -234.73
| 6600 | 3.5673 | 321.8775 | 6588.02 | 304.01 | -238.57
| 6650.94 | 3.5673 | 321.8775 | 6638.86 | 306.51 | -240.53
| 6700 | 2.5389 | 243.8525 | 6687.87 | 307.23 | -242.44
| 6800 | 9.4338 | 194.8244 | 6787.31 | 298.31 | -246.54
| 6900 | 17.3055 | 188.3687 | 6884.53 | 275.64 | -250.8
| 7000 | 25.2566 | 185.8932 | 6977.64 | 239.65 | -255.17
| 7100 | 33.2301 | 184.5497 | 7064.82 | 191.03 | -259.54
| 7200 | 41.2129 | 183.6797 | 7144.39 | 130.75 | -263.83
| 7300 | 49.2005 | 183.0499 | 7214.79 | 59.96 | -267.97
| 7400 | 57.1908 | 182.5563 | 7274.65 | -19.95 | -271.86
| 7500 | 65.1827 | 182.1445 | 7322.8 | -107.42 | -275.44
| 7600 | 73.1755 | 181.783 | 7358.32 | -200.76 | -278.63
| 7700 | 81.169 | 181.4509 | 7380.5 | -298.15 | -281.38
| 7800 | 89.1627 | 181.133 | 7388.92 | -397.69 | -283.62
| 7810.47 | 90 | 181.1 | 7389 | -408.16 | -283.82
| 7900 | 90 | 181.1 | 7389 | -497.67 | -285.54
| 8000 | 90 | 181.1 | 7389 | -597.65 | -287.46
| 8100 | 90 | 181.1 | 7389 | -697.63 | -289.38
| 8200 | 90 | 181.1 | 7389 | -797.61 | -291.3
| 8300 | 90 | 181.1 | 7389 | -897.6 | -293.22
| 8400 | 90 | 181.1 | 7389 | -997.58 | -295.14
| 8500 | 90 | 181.1 | 7389 | -1097.56 | -297.06
| 8600 | 90 | 181.1 | 7389 | -1197.54 | -298.98
| 8700 | 90 | 181.1 | 7389 | -1297.52 | -300.9
| 8800 | 90 | 181.1 | 7389 | -1397.5 | -302.82
| 8900 | 90 | 181.1 | 7389 | -1497.48 | -304.74
| 9000 | 90 | 181.1 | 7389 | -1597.47 | -306.66
| 9100 | 90 | 181.1 | 7389 | -1697.45 | -308.58
| 9200 | 90 | 181.1 | 7389 | -1797.43 | -310.5
| 9300 | 90 | 181.1 | 7389 | -1897.41 | -312.42
| 9400 | 90 | 181.1 | 7389 | -1997.39 | -314.34
| 9500 | 90 | 181.1 | 7389 | -2097.37 | -316.26
| 9600 | 90 | 181.1 | 7389 | -2197.36 | -318.18
| 9700 | 90 | 181.1 | 7389 | -2297.34 | -320.1
| 9800 | 90 | 181.1 | 7389 | -2397.32 | -322.02
| 9810.47 | 90 | 181.1 | 7389 | -2407.79 | -322.22
| 9900 | 90 | 179.3095 | 7389 | -2497.31 | -322.54
| 10000 | 90 | 177.3095 | 7389 | -2597.26 | -319.59
| 10005.47 | 90 | 177.2 | 7389 | -2602.73 | -319.33
| 10100 | 90 | 177.2 | 7389 | -2697.14 | -314.71
| 10200 | 90 | 177.2 | 7389 | -2797.03 | -309.82
| 10300 | 90 | 177.2 | 7389 | -2896.91 | -304.94
| 10400 | 90 | 177.2 | 7389 | -2996.79 | -300.05
| 10500 | 90 | 177.2 | 7389 | -3096.67 | -295.17
| 10600 | 90 | 177.2 | 7389 | -3196.55 | -290.28
| 10700 | 90 | 177.2 | 7389 | -3296.43 | -285.4
| 10800 | 90 | 177.2 | 7389 | -3396.31 | -280.51
| 10900 | 90 | 177.2 | 7389 | -3496.19 | -275.63
| 11000 | 90 | 177.2 | 7389 | -3596.07 | -270.74
| 11100 | 90 | 177.2 | 7389 | -3695.95 | -265.86
| 11200 | 90 | 177.2 | 7389 | -3795.83 | -260.97
| 11300 | 90 | 177.2 | 7389 | -3895.71 | -256.09
| 11400 | 90 | 177.2 | 7389 | -3995.59 | -251.2
| 11405.47 | 90 | 177.2 | 7389 | -4001.06 | -250.94
| 11500 | 90 | 179.0905 | 7389 | -4095.53 | -247.88
| 11600 | 90 | 181.0905 | 7389 | -4195.53 | -248.04
| 11620.47 | 90 | 181.5 | 7389 | -4216 | -248.5
| 11700 | 90 | 181.5 | 7389 | -4295.49 | -250.58
| 11800 | 90 | 181.5 | 7389 | -4395.46 | -253.2
| 11900 | 90 | 181.5 | 7389 | -4495.43 | -255.82
| 12000 | 90 | 181.5 | 7389 | -4595.39 | -258.43
| 12100 | 90 | 181.5 | 7389 | -4695.36 | -261.05
| 12200 | 90 | 181.5 | 7389 | -4795.32 | -263.67
| 12300 | 90 | 181.5 | 7389 | -4895.29 | -266.29
| 12400 | 90 | 181.5 | 7389 | -4995.26 | -268.9
| 12500 | 90 | 181.5 | 7389 | -5095.22 | -271.52
| 12600 | 90 | 181.5 | 7389 | -5195.19 | -274.14
| 12700 | 90 | 181.5 | 7389 | -5295.15 | -276.76
| 12800 | 90 | 181.5 | 7389 | -5395.12 | -279.38
| 12900 | 90 | 181.5 | 7389 | -5495.08 | -281.99
| 13000 | 90 | 181.5 | 7389 | -5595.05 | -284.61
| 13100 | 90 | 181.5 | 7389 | -5695.02 | -287.23
| 13200 | 90 | 181.5 | 7389 | -5794.98 | -289.85
| 13300 | 90 | 181.5 | 7389 | -5894.95 | -292.46
| 13400 | 90 | 181.5 | 7389 | -5994.91 | -295.08
| 13500 | 90 | 181.5 | 7389 | -6094.88 | -297.7
| 13600 | 90 | 181.5 | 7389 | -6194.84 | -300.32
| 13700 | 90 | 181.5 | 7389 | -6294.81 | -302.93
| 13800 | 90 | 181.5 | 7389 | -6394.78 | -305.55
| 13900 | 90 | 181.5 | 7389 | -6494.74 | -308.17
| 14000 | 90 | 181.5 | 7389 | -6594.71 | -310.79
| 14100 | 90 | 181.5 | 7389 | -6694.67 | -313.41
| 14200 | 90 | 181.5 | 7389 | -6794.64 | -316.02
| 14300 | 90 | 181.5 | 7389 | -6894.6 | -318.64
| 14400 | 90 | 181.5 | 7389 | -6994.57 | -321.26
| 14500 | 90 | 181.5 | 7389 | -7094.54 | -323.88
| 14600 | 90 | 181.5 | 7389 | -7194.5 | -326.49
| 14620.47 | 90 | 181.5 | 7389 | -7214.97 | -327.03
| 14688.54 | 90 | 180.1387 | 7389 | -7283.03 | -328
| 14700 | 90 | 180.1387 | 7389 | -7294.49 | -328.03
| 14800 | 90 | 180.1387 | 7389 | -7394.49 | -328.27
| 14900 | 90 | 180.1387 | 7389 | -7494.48 | -328.51
| 15000 | 90 | 180.1387 | 7389 | -7594.48 | -328.76
| 15100 | 90 | 180.1387 | 7389 | -7694.48 | -329
| 15200 | 90 | 180.1387 | 7389 | -7794.48 | -329.24
| 15300 | 90 | 180.1387 | 7389 | -7894.48 | -329.48
| 15400 | 90 | 180.1387 | 7389 | -7994.48 | -329.72
| 15500 | 90 | 180.1387 | 7389 | -8094.48 | -329.97
| 15600 | 90 | 180.1387 | 7389 | -8194.48 | -330.21
| 15700 | 90 | 180.1387 | 7389 | -8294.48 | -330.45
| 15800 | 90 | 180.1387 | 7389 | -8394.48 | -330.69
| 15900 | 90 | 180.1387 | 7389 | -8494.48 | -330.94
| 16000 | 90 | 180.1387 | 7389 | -8594.48 | -331.18
| 16100 | 90 | 180.1387 | 7389 | -8694.48 | -331.42
| 16200 | 90 | 180.1387 | 7389 | -8794.48 | -331.66
| 16300 | 90 | 180.1387 | 7389 | -8894.48 | -331.9
| 16400 | 90 | 180.1387 | 7389 | -8994.48 | -332.15
| 16500 | 90 | 180.1387 | 7389 | -9094.48 | -332.39
| 16600 | 90 | 180.1387 | 7389 | -9194.48 | -332.63
| 16700 | 90 | 180.1387 | 7389 | -9294.48 | -332.87
| 16800 | 90 | 180.1387 | 7389 | -9394.48 | -333.11
| 16900 | 90 | 180.1387 | 7389 | -9494.48 | -333.36
| 17000 | 90 | 180.1387 | 7389 | -9594.48 | -333.6
| 17100 | 90 | 180.1387 | 7389 | -9694.48 | -333.84
| 17200 | 90 | 180.1387 | 7389 | -9794.48 | -334.08
| 17300 | 90 | 180.1387 | 7389 | -9894.48 | -334.32
| 17400 | 90 | 180.1387 | 7389 | -9994.48 | -334.57
| 17500 | 90 | 180.1387 | 7389 | -10094.48 | -334.81
| 17600 | 90 | 180.1387 | 7389 | -10194.48 | -335.05
| 17700 | 90 | 180.1387 | 7389 | -10294.48 | -335.29
| 17800 | 90 | 180.1387 | 7389 | -10394.48 | -335.53
| 17900 | 90 | 180.1387 | 7389 | -10494.48 | -335.78
| 18000 | 90 | 180.1387 | 7389 | -10594.48 | -336.02
| 18100 | 90 | 180.1387 | 7389 | -10694.48 | -336.26
| 18200 | 90 | 180.1387 | 7389 | -10794.48 | -336.5
| 18300 | 90 | 180.1387 | 7389 | -10894.47 | -336.74
| 18400 | 90 | 180.1387 | 7389 | -10994.47 | -336.99
| 18500 | 90 | 180.1387 | 7389 | -11094.47 | -337.23
| 18600 | 90 | 180.1387 | 7389 | -11194.47 | -337.47
| 18700 | 90 | 180.1387 | 7389 | -11294.47 | -337.71
| 18800 | 90 | 180.1387 | 7389 | -11394.47 | -337.95
| 18900 | 90 | 180.1387 | 7389 | -11494.47 | -338.2
| 19000 | 90 | 180.1387 | 7389 | -11594.47 | -338.44
| 19100 | 90 | 180.1387 | 7389 | -11694.47 | -338.68
| 19200 | 90 | 180.1387 | 7389 | -11794.47 | -338.92
| 19300 | 90 | 180.1387 | 7389 | -11894.47 | -339.16
| 19400 | 90 | 180.1387 | 7389 | -11994.47 | -339.41
| 19500 | 90 | 180.1387 | 7389 | -12094.47 | -339.65
| 19600 | 90 | 180.1387 | 7389 | -12194.47 | -339.89
| 19700 | 90 | 180.1387 | 7389 | -12294.47 | -340.13
| 19800 | 90 | 180.1387 | 7389 | -12394.47 | -340.37
| 19900 | 90 | 180.1387 | 7389 | -12494.47 | -340.62
| 20000 | 90 | 180.1387 | 7389 | -12594.47 | -340.86
| 20100 | 90 | 180.1387 | 7389 | -12694.47 | -341.1
| 20200 | 90 | 180.1387 | 7389 | -12794.47 | -341.34
| 20300 | 90 | 180.1387 | 7389 | -12894.47 | -341.58
| 20400 | 90 | 180.1387 | 7389 | -12994.47 | -341.83
| 20500 | 90 | 180.1387 | 7389 | -13094.47 | -342.07
| 20600 | 90 | 180.1387 | 7389 | -13194.47 | -342.31
| 20700 | 90 | 180.1387 | 7389 | -13294.47 | -342.55
| 20800 | 90 | 180.1387 | 7389 | -13394.47 | -342.8
| 20900 | 90 | 180.1387 | 7389 | -13494.47 | -343.04
| 21000 | 90 | 180.1387 | 7389 | -13594.47 | -343.28
| 21100 | 90 | 180.1387 | 7389 | -13694.47 | -343.52
| 21200 | 90 | 180.1387 | 7389 | -13794.47 | -343.76
| 21300 | 90 | 180.1387 | 7389 | -13894.47 | -344.01
| 21400 | 90 | 180.1387 | 7389 | -13994.47 | -344.25
| 21500 | 90 | 180.1387 | 7389 | -14094.47 | -344.49
| 21600 | 90 | 180.1387 | 7389 | -14194.47 | -344.73
| 21700 | 90 | 180.1387 | 7389 | -14294.47 | -344.97
| 21800 | 90 | 180.1387 | 7389 | -14394.46 | -345.22
| 21900 | 90 | 180.1387 | 7389 | -14494.46 | -345.46
| 22000 | 90 | 180.1387 | 7389 | -14594.46 | -345.7
| 22100 | 90 | 180.1387 | 7389 | -14694.46 | -345.94
| 22200 | 90 | 180.1387 | 7389 | -14794.46 | -346.18
| 22300 | 90 | 180.1387 | 7389 | -14894.46 | -346.43
| 22400 | 90 | 180.1387 | 7389 | -14994.46 | -346.67
| 22500 | 90 | 180.1387 | 7389 | -15094.46 | -346.91
| 22600 | 90 | 180.1387 | 7389 | -15194.46 | -347.15
| 22700 | 90 | 180.1387 | 7389 | -15294.46 | -347.39
| 22799.57 | 90 | 180.1387 | 7389 | -15394.03 | -347.63

## Lookup (hidden)
North Reference | RetunValue | Grid Type | ReturnValue | Deviation Indicator | ReturnValue
| 2 |  | 0 |  | 4
True |  | SPCS-Colorado Central-NAD27 |  | Directional
Grid |  | SPCS-Colorado Central-NAD83 |  | High Angle
|  | SPCS-Colorado North-NAD27 |  | Horizontal
SPCS-Colorado North-NAD83
SPCS-Colorado South-NAD27
SPCS-Colorado South-NAD83
UTM-Zone 12 NAD27
UTM-Zone 12 NAD83
UTM-Zone 13 NAD27
UTM-Zone 13 NAD83