## Data
Header Information | measured depth (ft) | inclination (°) | azimuth (°) | true vertical depth (ft) | northing +N/-S (ft) | easting +E/-W (ft)
Operator Name | 0 | 0 | 0 | 0 | 0 | 0
CRESTONE PEAK RESOURCES OPERATING LLC | 100 | 0 | 0 | 100 | 0 | 0
Operator Number | 200 | 0 | 0 | 200 | 0 | 0
10633 | 300 | 0 | 0 | 300 | 0 | 0
Well Name and Number | 400 | 0 | 0 | 400 | 0 | 0
REGNIER FARMS 1E-19H-B268 | 500 | 2 | 39.3235 | 499.98 | 1.35 | 1.11
API Number (if available) | 597.55 | 3.9509 | 39.3235 | 597.39 | 5.27 | 4.31
| 600 | 3.9509 | 39.3235 | 599.84 | 5.4 | 4.42
Location: QQ SEC TWP RGE | 700 | 3.9509 | 39.3235 | 699.6 | 10.73 | 8.79
S19-T2N-R68W | 800 | 3.9509 | 39.3235 | 799.36 | 16.06 | 13.15
Citing Type: Planned or Actual | 900 | 3.9509 | 39.3235 | 899.12 | 21.39 | 17.52
PLANNED | 1000 | 3.9509 | 39.3235 | 998.89 | 26.72 | 21.89
Deviation Indicator | 1100 | 3.9509 | 39.3235 | 1098.65 | 32.05 | 26.25
Horizontal | 1200 | 3.9509 | 39.3235 | 1198.41 | 37.38 | 30.62
North Reference | 1300 | 3.9509 | 39.3235 | 1298.17 | 42.71 | 34.99
True | 1400 | 3.9509 | 39.3235 | 1397.94 | 48.04 | 39.35
Grid Type | 1500 | 3.9509 | 39.3235 | 1497.7 | 53.37 | 43.72
#VALUE! | 1600 | 3.9509 | 39.3235 | 1597.46 | 58.7 | 48.08
| 1700 | 3.9509 | 39.3235 | 1697.22 | 64.03 | 52.45
| 1800 | 3.9509 | 39.3235 | 1796.99 | 69.36 | 56.82
| 1900 | 3.9509 | 39.3235 | 1896.75 | 74.69 | 61.18
| 2000 | 3.9509 | 39.3235 | 1996.51 | 80.02 | 65.55
| 2100 | 3.9509 | 39.3235 | 2096.27 | 85.35 | 69.92
| 2200 | 3.9509 | 39.3235 | 2196.04 | 90.68 | 74.28
| 2300 | 3.9509 | 39.3235 | 2295.8 | 96.01 | 78.65
| 2400 | 3.9509 | 39.3235 | 2395.56 | 101.34 | 83.01
| 2500 | 3.9509 | 39.3235 | 2495.32 | 106.67 | 87.38
| 2600 | 3.9509 | 39.3235 | 2595.08 | 112 | 91.75
| 2700 | 3.9509 | 39.3235 | 2694.85 | 117.33 | 96.11
| 2800 | 3.9509 | 39.3235 | 2794.61 | 122.66 | 100.48
| 2900 | 3.9509 | 39.3235 | 2894.37 | 127.99 | 104.85
| 3000 | 3.9509 | 39.3235 | 2994.13 | 133.32 | 109.21
| 3100 | 3.9509 | 39.3235 | 3093.9 | 138.65 | 113.58
| 3200 | 3.9509 | 39.3235 | 3193.66 | 143.98 | 117.95
| 3300 | 3.9509 | 39.3235 | 3293.42 | 149.31 | 122.31
| 3400 | 3.9509 | 39.3235 | 3393.18 | 154.64 | 126.68
| 3500 | 3.9509 | 39.3235 | 3492.95 | 159.97 | 131.04
| 3600 | 3.9509 | 39.3235 | 3592.71 | 165.3 | 135.41
| 3700 | 3.9509 | 39.3235 | 3692.47 | 170.63 | 139.78
| 3800 | 3.9509 | 39.3235 | 3792.23 | 175.96 | 144.14
| 3900 | 3.9509 | 39.3235 | 3892 | 181.29 | 148.51
| 4000 | 3.9509 | 39.3235 | 3991.76 | 186.62 | 152.88
| 4100 | 3.9509 | 39.3235 | 4091.52 | 191.95 | 157.24
| 4200 | 3.9509 | 39.3235 | 4191.28 | 197.28 | 161.61
| 4300 | 3.9509 | 39.3235 | 4291.04 | 202.61 | 165.97
| 4400 | 3.9509 | 39.3235 | 4390.81 | 207.94 | 170.34
| 4500 | 3.9509 | 39.3235 | 4490.57 | 213.27 | 174.71
| 4600 | 3.9509 | 39.3235 | 4590.33 | 218.6 | 179.07
| 4700 | 3.9509 | 39.3235 | 4690.09 | 223.93 | 183.44
| 4800 | 3.9509 | 39.3235 | 4789.86 | 229.26 | 187.81
| 4900 | 3.9509 | 39.3235 | 4889.62 | 234.59 | 192.17
| 5000 | 3.9509 | 39.3235 | 4989.38 | 239.92 | 196.54
| 5100 | 3.9509 | 39.3235 | 5089.14 | 245.25 | 200.9
| 5200 | 3.9509 | 39.3235 | 5188.91 | 250.58 | 205.27
| 5300 | 3.9509 | 39.3235 | 5288.67 | 255.91 | 209.64
| 5400 | 3.9509 | 39.3235 | 5388.43 | 261.24 | 214
| 5500 | 3.9509 | 39.3235 | 5488.19 | 266.57 | 218.37
| 5600 | 3.9509 | 39.3235 | 5587.95 | 271.9 | 222.74
| 5700 | 3.9509 | 39.3235 | 5687.72 | 277.23 | 227.1
| 5800 | 3.9509 | 39.3235 | 5787.48 | 282.56 | 231.47
| 5900 | 3.9509 | 39.3235 | 5887.24 | 287.89 | 235.83
| 6000 | 3.9509 | 39.3235 | 5987 | 293.22 | 240.2
| 6100 | 3.9509 | 39.3235 | 6086.77 | 298.55 | 244.57
| 6200 | 3.9509 | 39.3235 | 6186.53 | 303.88 | 248.93
| 6300 | 3.9509 | 39.3235 | 6286.29 | 309.21 | 253.3
| 6400 | 3.9509 | 39.3235 | 6386.05 | 314.54 | 257.67
| 6500 | 3.9509 | 39.3235 | 6485.82 | 319.87 | 262.03
| 6600 | 3.9509 | 39.3235 | 6585.58 | 325.2 | 266.4
| 6649.66 | 3.9509 | 39.3235 | 6635.12 | 327.85 | 268.57
| 6700 | 2.6615 | 111.42 | 6685.39 | 328.77 | 270.76
| 6800 | 9.29 | 165.0167 | 6784.85 | 320.11 | 275.01
| 6900 | 17.1302 | 172.3066 | 6882.13 | 297.68 | 279.08
| 7000 | 25.0699 | 175.0776 | 6975.35 | 261.92 | 282.87
| 7100 | 33.0374 | 176.5742 | 7062.7 | 213.52 | 286.32
| 7200 | 41.0164 | 177.5404 | 7142.47 | 153.43 | 289.37
| 7300 | 49.0013 | 178.2383 | 7213.11 | 82.81 | 291.94
| 7400 | 56.9894 | 178.7846 | 7273.25 | 3.04 | 293.99
| 7500 | 64.9795 | 179.2395 | 7321.72 | -84.32 | 295.48
| 7600 | 72.9709 | 179.6385 | 7357.57 | -177.58 | 296.39
| 7700 | 80.963 | 180.0046 | 7380.1 | -274.93 | 296.69
| 7800 | 88.9554 | 180.3547 | 7388.88 | -374.46 | 296.37
| 7813.07 | 90 | 180.4 | 7389 | -387.53 | 296.29
| 7900 | 90 | 180.4 | 7389 | -474.46 | 295.68
| 8000 | 90 | 180.4 | 7389 | -574.45 | 294.98
| 8100 | 90 | 180.4 | 7389 | -674.45 | 294.28
| 8200 | 90 | 180.4 | 7389 | -774.45 | 293.59
| 8300 | 90 | 180.4 | 7389 | -874.45 | 292.89
| 8400 | 90 | 180.4 | 7389 | -974.44 | 292.19
| 8500 | 90 | 180.4 | 7389 | -1074.44 | 291.49
| 8600 | 90 | 180.4 | 7389 | -1174.44 | 290.79
| 8700 | 90 | 180.4 | 7389 | -1274.44 | 290.09
| 8800 | 90 | 180.4 | 7389 | -1374.43 | 289.4
| 8900 | 90 | 180.4 | 7389 | -1474.43 | 288.7
| 9000 | 90 | 180.4 | 7389 | -1574.43 | 288
| 9100 | 90 | 180.4 | 7389 | -1674.43 | 287.3
| 9200 | 90 | 180.4 | 7389 | -1774.42 | 286.6
| 9300 | 90 | 180.4 | 7389 | -1874.42 | 285.91
| 9400 | 90 | 180.4 | 7389 | -1974.42 | 285.21
| 9500 | 90 | 180.4 | 7389 | -2074.42 | 284.51
| 9600 | 90 | 180.4 | 7389 | -2174.41 | 283.81
| 9700 | 90 | 180.4 | 7389 | -2274.41 | 283.11
| 9800 | 90 | 180.4 | 7389 | -2374.41 | 282.42
| 9900 | 90 | 180.4 | 7389 | -2474.41 | 281.72
| 10000 | 90 | 180.4 | 7389 | -2574.41 | 281.02
| 10100 | 90 | 180.4 | 7389 | -2674.4 | 280.32
| 10200 | 90 | 180.4 | 7389 | -2774.4 | 279.62
| 10300 | 90 | 180.4 | 7389 | -2874.4 | 278.92
| 10400 | 90 | 180.4 | 7389 | -2974.4 | 278.23
| 10500 | 90 | 180.4 | 7389 | -3074.39 | 277.53
| 10600 | 90 | 180.4 | 7389 | -3174.39 | 276.83
| 10700 | 90 | 180.4 | 7389 | -3274.39 | 276.13
| 10800 | 90 | 180.4 | 7389 | -3374.39 | 275.43
| 10900 | 90 | 180.4 | 7389 | -3474.38 | 274.74
| 11000 | 90 | 180.4 | 7389 | -3574.38 | 274.04
| 11100 | 90 | 180.4 | 7389 | -3674.38 | 273.34
| 11200 | 90 | 180.4 | 7389 | -3774.38 | 272.64
| 11300 | 90 | 180.4 | 7389 | -3874.37 | 271.94
| 11400 | 90 | 180.4 | 7389 | -3974.37 | 271.25
| 11500 | 90 | 180.4 | 7389 | -4074.37 | 270.55
| 11600 | 90 | 180.4 | 7389 | -4174.37 | 269.85
| 11700 | 90 | 180.4 | 7389 | -4274.36 | 269.15
| 11800 | 90 | 180.4 | 7389 | -4374.36 | 268.45
| 11900 | 90 | 180.4 | 7389 | -4474.36 | 267.75
| 12000 | 90 | 180.4 | 7389 | -4574.36 | 267.06
| 12100 | 90 | 180.4 | 7389 | -4674.35 | 266.36
| 12200 | 90 | 180.4 | 7389 | -4774.35 | 265.66
| 12300 | 90 | 180.4 | 7389 | -4874.35 | 264.96
| 12400 | 90 | 180.4 | 7389 | -4974.35 | 264.26
| 12500 | 90 | 180.4 | 7389 | -5074.34 | 263.57
| 12600 | 90 | 180.4 | 7389 | -5174.34 | 262.87
| 12700 | 90 | 180.4 | 7389 | -5274.34 | 262.17
| 12800 | 90 | 180.4 | 7389 | -5374.34 | 261.47
| 12900 | 90 | 180.4 | 7389 | -5474.33 | 260.77
| 13000 | 90 | 180.4 | 7389 | -5574.33 | 260.08
| 13100 | 90 | 180.4 | 7389 | -5674.33 | 259.38
| 13200 | 90 | 180.4 | 7389 | -5774.33 | 258.68
| 13300 | 90 | 180.4 | 7389 | -5874.32 | 257.98
| 13400 | 90 | 180.4 | 7389 | -5974.32 | 257.28
| 13500 | 90 | 180.4 | 7389 | -6074.32 | 256.58
| 13600 | 90 | 180.4 | 7389 | -6174.32 | 255.89
| 13700 | 90 | 180.4 | 7389 | -6274.31 | 255.19
| 13800 | 90 | 180.4 | 7389 | -6374.31 | 254.49
| 13813.07 | 90 | 180.4 | 7389 | -6387.38 | 254.4
| 13873.07 | 90 | 181.6 | 7389 | -6447.37 | 253.35
| 13900 | 90 | 181.6 | 7389 | -6474.29 | 252.6
| 14000 | 90 | 181.6 | 7389 | -6574.25 | 249.81
| 14100 | 90 | 181.6 | 7389 | -6674.21 | 247.02
| 14200 | 90 | 181.6 | 7389 | -6774.17 | 244.22
| 14300 | 90 | 181.6 | 7389 | -6874.14 | 241.43
| 14400 | 90 | 181.6 | 7389 | -6974.1 | 238.64
| 14500 | 90 | 181.6 | 7389 | -7074.06 | 235.85
| 14600 | 90 | 181.6 | 7389 | -7174.02 | 233.05
| 14700 | 90 | 181.6 | 7389 | -7273.98 | 230.26
| 14800 | 90 | 181.6 | 7389 | -7373.94 | 227.47
| 14900 | 90 | 181.6 | 7389 | -7473.9 | 224.68
| 15000 | 90 | 181.6 | 7389 | -7573.86 | 221.89
| 15100 | 90 | 181.6 | 7389 | -7673.82 | 219.09
| 15200 | 90 | 181.6 | 7389 | -7773.78 | 216.3
| 15300 | 90 | 181.6 | 7389 | -7873.75 | 213.51
| 15400 | 90 | 181.6 | 7389 | -7973.71 | 210.72
| 15500 | 90 | 181.6 | 7389 | -8073.67 | 207.93
| 15600 | 90 | 181.6 | 7389 | -8173.63 | 205.13
| 15700 | 90 | 181.6 | 7389 | -8273.59 | 202.34
| 15800 | 90 | 181.6 | 7389 | -8373.55 | 199.55
| 15900 | 90 | 181.6 | 7389 | -8473.51 | 196.76
| 16000 | 90 | 181.6 | 7389 | -8573.47 | 193.96
| 16100 | 90 | 181.6 | 7389 | -8673.43 | 191.17
| 16200 | 90 | 181.6 | 7389 | -8773.39 | 188.38
| 16300 | 90 | 181.6 | 7389 | -8873.36 | 185.59
| 16400 | 90 | 181.6 | 7389 | -8973.32 | 182.8
| 16500 | 90 | 181.6 | 7389 | -9073.28 | 180
| 16600 | 90 | 181.6 | 7389 | -9173.24 | 177.21
| 16700 | 90 | 181.6 | 7389 | -9273.2 | 174.42
| 16800 | 90 | 181.6 | 7389 | -9373.16 | 171.63
| 16900 | 90 | 181.6 | 7389 | -9473.12 | 168.83
| 17000 | 90 | 181.6 | 7389 | -9573.08 | 166.04
| 17100 | 90 | 181.6 | 7389 | -9673.04 | 163.25
| 17200 | 90 | 181.6 | 7389 | -9773 | 160.46
| 17300 | 90 | 181.6 | 7389 | -9872.97 | 157.67
| 17400 | 90 | 181.6 | 7389 | -9972.93 | 154.87
| 17500 | 90 | 181.6 | 7389 | -10072.89 | 152.08
| 17600 | 90 | 181.6 | 7389 | -10172.85 | 149.29
| 17700 | 90 | 181.6 | 7389 | -10272.81 | 146.5
| 17800 | 90 | 181.6 | 7389 | -10372.77 | 143.71
| 17900 | 90 | 181.6 | 7389 | -10472.73 | 140.91
| 18000 | 90 | 181.6 | 7389 | -10572.69 | 138.12
| 18100 | 90 | 181.6 | 7389 | -10672.65 | 135.33
| 18200 | 90 | 181.6 | 7389 | -10772.61 | 132.54
| 18300 | 90 | 181.6 | 7389 | -10872.58 | 129.74
| 18400 | 90 | 181.6 | 7389 | -10972.54 | 126.95
| 18500 | 90 | 181.6 | 7389 | -11072.5 | 124.16
| 18600 | 90 | 181.6 | 7389 | -11172.46 | 121.37
| 18700 | 90 | 181.6 | 7389 | -11272.42 | 118.58
| 18800 | 90 | 181.6 | 7389 | -11372.38 | 115.78
| 18900 | 90 | 181.6 | 7389 | -11472.34 | 112.99
| 19000 | 90 | 181.6 | 7389 | -11572.3 | 110.2
| 19100 | 90 | 181.6 | 7389 | -11672.26 | 107.41
| 19200 | 90 | 181.6 | 7389 | -11772.22 | 104.62
| 19300 | 90 | 181.6 | 7389 | -11872.19 | 101.82
| 19400 | 90 | 181.6 | 7389 | -11972.15 | 99.03
| 19500 | 90 | 181.6 | 7389 | -12072.11 | 96.24
| 19600 | 90 | 181.6 | 7389 | -12172.07 | 93.45
| 19700 | 90 | 181.6 | 7389 | -12272.03 | 90.65
| 19800 | 90 | 181.6 | 7389 | -12371.99 | 87.86
| 19873.07 | 90 | 181.6 | 7389 | -12445.03 | 85.82
| 19900 | 90 | 181.0614 | 7389 | -12471.96 | 85.2
| 20000 | 90 | 179.0614 | 7389 | -12571.95 | 85.09
| 20100 | 90 | 177.0614 | 7389 | -12671.89 | 88.47
| 20104.89 | 90 | 176.9637 | 7389 | -12676.77 | 88.73
| 20200 | 90 | 176.9637 | 7389 | -12771.75 | 93.76
| 20300 | 90 | 176.9637 | 7389 | -12871.61 | 99.06
| 20400 | 90 | 176.9637 | 7389 | -12971.47 | 104.36
| 20500 | 90 | 176.9637 | 7389 | -13071.33 | 109.66
| 20600 | 90 | 176.9637 | 7389 | -13171.19 | 114.95
| 20700 | 90 | 176.9637 | 7389 | -13271.05 | 120.25
| 20800 | 90 | 176.9637 | 7389 | -13370.91 | 125.55
| 20900 | 90 | 176.9637 | 7389 | -13470.76 | 130.84
| 21000 | 90 | 176.9637 | 7389 | -13570.62 | 136.14
| 21100 | 90 | 176.9637 | 7389 | -13670.48 | 141.44
| 21200 | 90 | 176.9637 | 7389 | -13770.34 | 146.73
| 21300 | 90 | 176.9637 | 7389 | -13870.2 | 152.03
| 21400 | 90 | 176.9637 | 7389 | -13970.06 | 157.33
| 21500 | 90 | 176.9637 | 7389 | -14069.92 | 162.62
| 21600 | 90 | 176.9637 | 7389 | -14169.78 | 167.92
| 21700 | 90 | 176.9637 | 7389 | -14269.64 | 173.22
| 21800 | 90 | 176.9637 | 7389 | -14369.5 | 178.52
| 21900 | 90 | 176.9637 | 7389 | -14469.36 | 183.81
| 22000 | 90 | 176.9637 | 7389 | -14569.22 | 189.11
| 22100 | 90 | 176.9637 | 7389 | -14669.08 | 194.41
| 22200 | 90 | 176.9637 | 7389 | -14768.94 | 199.7
| 22300 | 90 | 176.9637 | 7389 | -14868.8 | 205
| 22400 | 90 | 176.9637 | 7389 | -14968.66 | 210.3
| 22500 | 90 | 176.9637 | 7389 | -15068.52 | 215.59
| 22600 | 90 | 176.9637 | 7389 | -15168.38 | 220.89
| 22700 | 90 | 176.9637 | 7389 | -15268.24 | 226.19
| 22800 | 90 | 176.9637 | 7389 | -15368.1 | 231.49
| 22817.05 | 90 | 176.9637 | 7389 | -15385.13 | 232.39

## Lookup (hidden)
North Reference | RetunValue | Grid Type | ReturnValue | Deviation Indicator | ReturnValue
| 2 |  | 0 |  | 4
True |  | SPCS-Colorado Central-NAD27 |  | Directional
Grid |  | SPCS-Colorado Central-NAD83 |  | High Angle
|  | SPCS-Colorado North-NAD27 |  | Horizontal
SPCS-Colorado North-NAD83
SPCS-Colorado South-NAD27
SPCS-Colorado South-NAD83
UTM-Zone 12 NAD27
UTM-Zone 12 NAD83
UTM-Zone 13 NAD27
UTM-Zone 13 NAD83