## Data
Header Information | measured depth (ft) | inclination (°) | azimuth (°) | true vertical depth (ft) | northing +N/-S (ft) | easting +E/-W (ft)
Operator Name | 0 | 0 | 0 | 0 | 0 | 0
CRESTONE PEAK RESOURCES OPERATING LLC | 100 | 0 | 0 | 100 | 0 | 0
Operator Number | 200 | 0 | 0 | 200 | 0 | 0
10633 | 300 | 2 | 56.5741 | 299.98 | 0.96 | 1.46
Well Name and Number | 400 | 4 | 56.5741 | 399.84 | 3.84 | 5.82
REGNIER FARMS 1G-19H-B268 | 480.54 | 5.6107 | 56.5741 | 480.09 | 7.56 | 11.45
API Number (if available) | 500 | 5.6107 | 56.5741 | 499.46 | 8.61 | 13.04
| 600 | 5.6107 | 56.5741 | 598.98 | 13.99 | 21.2
Location: QQ SEC TWP RGE | 700 | 5.6107 | 56.5741 | 698.5 | 19.38 | 29.36
S19-T2N-R68W | 800 | 5.6107 | 56.5741 | 798.02 | 24.77 | 37.52
Citing Type: Planned or Actual | 900 | 5.6107 | 56.5741 | 897.54 | 30.15 | 45.68
PLANNED | 1000 | 5.6107 | 56.5741 | 997.06 | 35.54 | 53.84
Deviation Indicator | 1100 | 5.6107 | 56.5741 | 1096.58 | 40.92 | 62
Horizontal | 1200 | 5.6107 | 56.5741 | 1196.11 | 46.31 | 70.16
North Reference | 1300 | 5.6107 | 56.5741 | 1295.63 | 51.69 | 78.32
True | 1400 | 5.6107 | 56.5741 | 1395.15 | 57.08 | 86.48
Grid Type | 1500 | 5.6107 | 56.5741 | 1494.67 | 62.47 | 94.64
#VALUE! | 1600 | 5.6107 | 56.5741 | 1594.19 | 67.85 | 102.8
| 1700 | 5.6107 | 56.5741 | 1693.71 | 73.24 | 110.96
| 1800 | 5.6107 | 56.5741 | 1793.23 | 78.62 | 119.12
| 1900 | 5.6107 | 56.5741 | 1892.75 | 84.01 | 127.28
| 2000 | 5.6107 | 56.5741 | 1992.27 | 89.39 | 135.44
| 2100 | 5.6107 | 56.5741 | 2091.79 | 94.78 | 143.6
| 2200 | 5.6107 | 56.5741 | 2191.31 | 100.17 | 151.76
| 2300 | 5.6107 | 56.5741 | 2290.84 | 105.55 | 159.92
| 2400 | 5.6107 | 56.5741 | 2390.36 | 110.94 | 168.08
| 2500 | 5.6107 | 56.5741 | 2489.88 | 116.32 | 176.24
| 2600 | 5.6107 | 56.5741 | 2589.4 | 121.71 | 184.4
| 2700 | 5.6107 | 56.5741 | 2688.92 | 127.09 | 192.56
| 2800 | 5.6107 | 56.5741 | 2788.44 | 132.48 | 200.72
| 2900 | 5.6107 | 56.5741 | 2887.96 | 137.86 | 208.88
| 3000 | 5.6107 | 56.5741 | 2987.48 | 143.25 | 217.04
| 3100 | 5.6107 | 56.5741 | 3087 | 148.64 | 225.2
| 3200 | 5.6107 | 56.5741 | 3186.52 | 154.02 | 233.36
| 3300 | 5.6107 | 56.5741 | 3286.04 | 159.41 | 241.52
| 3400 | 5.6107 | 56.5741 | 3385.57 | 164.79 | 249.68
| 3500 | 5.6107 | 56.5741 | 3485.09 | 170.18 | 257.84
| 3600 | 5.6107 | 56.5741 | 3584.61 | 175.56 | 266
| 3700 | 5.6107 | 56.5741 | 3684.13 | 180.95 | 274.16
| 3800 | 5.6107 | 56.5741 | 3783.65 | 186.34 | 282.32
| 3900 | 5.6107 | 56.5741 | 3883.17 | 191.72 | 290.48
| 4000 | 5.6107 | 56.5741 | 3982.69 | 197.11 | 298.64
| 4100 | 5.6107 | 56.5741 | 4082.21 | 202.49 | 306.79
| 4200 | 5.6107 | 56.5741 | 4181.73 | 207.88 | 314.95
| 4300 | 5.6107 | 56.5741 | 4281.25 | 213.26 | 323.11
| 4400 | 5.6107 | 56.5741 | 4380.77 | 218.65 | 331.27
| 4500 | 5.6107 | 56.5741 | 4480.3 | 224.04 | 339.43
| 4600 | 5.6107 | 56.5741 | 4579.82 | 229.42 | 347.59
| 4700 | 5.6107 | 56.5741 | 4679.34 | 234.81 | 355.75
| 4800 | 5.6107 | 56.5741 | 4778.86 | 240.19 | 363.91
| 4900 | 5.6107 | 56.5741 | 4878.38 | 245.58 | 372.07
| 5000 | 5.6107 | 56.5741 | 4977.9 | 250.96 | 380.23
| 5100 | 5.6107 | 56.5741 | 5077.42 | 256.35 | 388.39
| 5200 | 5.6107 | 56.5741 | 5176.94 | 261.74 | 396.55
| 5300 | 5.6107 | 56.5741 | 5276.46 | 267.12 | 404.71
| 5400 | 5.6107 | 56.5741 | 5375.98 | 272.51 | 412.87
| 5500 | 5.6107 | 56.5741 | 5475.5 | 277.89 | 421.03
| 5600 | 5.6107 | 56.5741 | 5575.03 | 283.28 | 429.19
| 5700 | 5.6107 | 56.5741 | 5674.55 | 288.66 | 437.35
| 5800 | 5.6107 | 56.5741 | 5774.07 | 294.05 | 445.51
| 5900 | 5.6107 | 56.5741 | 5873.59 | 299.44 | 453.67
| 6000 | 5.6107 | 56.5741 | 5973.11 | 304.82 | 461.83
| 6100 | 5.6107 | 56.5741 | 6072.63 | 310.21 | 469.99
| 6200 | 5.6107 | 56.5741 | 6172.15 | 315.59 | 478.15
| 6300 | 5.6107 | 56.5741 | 6271.67 | 320.98 | 486.31
| 6400 | 5.6107 | 56.5741 | 6371.19 | 326.36 | 494.47
| 6500 | 5.6107 | 56.5741 | 6470.71 | 331.75 | 502.63
| 6583.12 | 5.6107 | 56.5741 | 6553.43 | 336.23 | 509.41
| 6600 | 5.0323 | 69.7821 | 6570.24 | 336.94 | 510.8
| 6700 | 7.9683 | 141.8668 | 6669.73 | 332.99 | 519.2
| 6800 | 15.1448 | 160.4977 | 6767.67 | 315.2 | 527.86
| 6900 | 22.8677 | 167.0414 | 6862.16 | 283.9 | 536.59
| 7000 | 30.7276 | 170.382 | 6951.35 | 239.7 | 545.23
| 7100 | 38.6407 | 172.4602 | 7033.52 | 183.47 | 553.61
| 7200 | 46.5797 | 173.922 | 7107.06 | 116.3 | 561.57
| 7300 | 54.533 | 175.0427 | 7170.54 | 39.49 | 568.94
| 7400 | 62.4948 | 175.9604 | 7222.73 | -45.46 | 575.6
| 7500 | 70.4617 | 176.7535 | 7262.61 | -136.89 | 581.4
| 7600 | 78.4318 | 177.4716 | 7289.4 | -233.03 | 586.24
| 7700 | 86.4036 | 178.1496 | 7302.58 | -332 | 590.01
| 7745.11 | 90 | 178.45 | 7304 | -377.06 | 591.35
| 7800 | 90 | 178.45 | 7304 | -431.93 | 592.84
| 7900 | 90 | 178.45 | 7304 | -531.89 | 595.54
| 8000 | 90 | 178.45 | 7304 | -631.86 | 598.25
| 8100 | 90 | 178.45 | 7304 | -731.82 | 600.95
| 8200 | 90 | 178.45 | 7304 | -831.78 | 603.66
| 8300 | 90 | 178.45 | 7304 | -931.75 | 606.36
| 8400 | 90 | 178.45 | 7304 | -1031.71 | 609.07
| 8500 | 90 | 178.45 | 7304 | -1131.67 | 611.77
| 8600 | 90 | 178.45 | 7304 | -1231.64 | 614.48
| 8700 | 90 | 178.45 | 7304 | -1331.6 | 617.18
| 8800 | 90 | 178.45 | 7304 | -1431.56 | 619.89
| 8900 | 90 | 178.45 | 7304 | -1531.53 | 622.59
| 9000 | 90 | 178.45 | 7304 | -1631.49 | 625.29
| 9100 | 90 | 178.45 | 7304 | -1731.45 | 628
| 9200 | 90 | 178.45 | 7304 | -1831.42 | 630.7
| 9300 | 90 | 178.45 | 7304 | -1931.38 | 633.41
| 9400 | 90 | 178.45 | 7304 | -2031.34 | 636.11
| 9500 | 90 | 178.45 | 7304 | -2131.31 | 638.82
| 9600 | 90 | 178.45 | 7304 | -2231.27 | 641.52
| 9700 | 90 | 178.45 | 7304 | -2331.23 | 644.23
| 9800 | 90 | 178.45 | 7304 | -2431.2 | 646.93
| 9900 | 90 | 178.45 | 7304 | -2531.16 | 649.64
| 10000 | 90 | 178.45 | 7304 | -2631.12 | 652.34
| 10100 | 90 | 178.45 | 7304 | -2731.09 | 655.05
| 10200 | 90 | 178.45 | 7304 | -2831.05 | 657.75
| 10300 | 90 | 178.45 | 7304 | -2931.01 | 660.46
| 10400 | 90 | 178.45 | 7304 | -3030.98 | 663.16
| 10500 | 90 | 178.45 | 7304 | -3130.94 | 665.87
| 10600 | 90 | 178.45 | 7304 | -3230.91 | 668.57
| 10700 | 90 | 178.45 | 7304 | -3330.87 | 671.28
| 10800 | 90 | 178.45 | 7304 | -3430.83 | 673.98
| 10900 | 90 | 178.45 | 7304 | -3530.8 | 676.69
| 11000 | 90 | 178.45 | 7304 | -3630.76 | 679.39
| 11100 | 90 | 178.45 | 7304 | -3730.72 | 682.1
| 11200 | 90 | 178.45 | 7304 | -3830.69 | 684.8
| 11300 | 90 | 178.45 | 7304 | -3930.65 | 687.51
| 11400 | 90 | 178.45 | 7304 | -4030.61 | 690.21
| 11500 | 90 | 178.45 | 7304 | -4130.58 | 692.92
| 11600 | 90 | 178.45 | 7304 | -4230.54 | 695.62
| 11700 | 90 | 178.45 | 7304 | -4330.5 | 698.33
| 11800 | 90 | 178.45 | 7304 | -4430.47 | 701.03
| 11900 | 90 | 178.45 | 7304 | -4530.43 | 703.74
| 12000 | 90 | 178.45 | 7304 | -4630.39 | 706.44
| 12100 | 90 | 178.45 | 7304 | -4730.36 | 709.15
| 12200 | 90 | 178.45 | 7304 | -4830.32 | 711.85
| 12300 | 90 | 178.45 | 7304 | -4930.28 | 714.56
| 12400 | 90 | 178.45 | 7304 | -5030.25 | 717.26
| 12500 | 90 | 178.45 | 7304 | -5130.21 | 719.97
| 12600 | 90 | 178.45 | 7304 | -5230.17 | 722.67
| 12700 | 90 | 178.45 | 7304 | -5330.14 | 725.38
| 12800 | 90 | 178.45 | 7304 | -5430.1 | 728.08
| 12900 | 90 | 178.45 | 7304 | -5530.06 | 730.79
| 13000 | 90 | 178.45 | 7304 | -5630.03 | 733.49
| 13100 | 90 | 178.45 | 7304 | -5729.99 | 736.2
| 13200 | 90 | 178.45 | 7304 | -5829.95 | 738.9
| 13300 | 90 | 178.45 | 7304 | -5929.92 | 741.61
| 13400 | 90 | 178.45 | 7304 | -6029.88 | 744.31
| 13500 | 90 | 178.45 | 7304 | -6129.84 | 747.02
| 13600 | 90 | 178.45 | 7304 | -6229.81 | 749.72
| 13700 | 90 | 178.45 | 7304 | -6329.77 | 752.43
| 13800 | 90 | 178.45 | 7304 | -6429.73 | 755.13
| 13900 | 90 | 178.45 | 7304 | -6529.7 | 757.84
| 14000 | 90 | 178.45 | 7304 | -6629.66 | 760.54
| 14100 | 90 | 178.45 | 7304 | -6729.62 | 763.25
| 14200 | 90 | 178.45 | 7304 | -6829.59 | 765.95
| 14300 | 90 | 178.45 | 7304 | -6929.55 | 768.66
| 14400 | 90 | 178.45 | 7304 | -7029.51 | 771.36
| 14500 | 90 | 178.45 | 7304 | -7129.48 | 774.07
| 14600 | 90 | 178.45 | 7304 | -7229.44 | 776.77
| 14700 | 90 | 178.45 | 7304 | -7329.4 | 779.48
| 14800 | 90 | 178.45 | 7304 | -7429.37 | 782.18
| 14900 | 90 | 178.45 | 7304 | -7529.33 | 784.89
| 15000 | 90 | 178.45 | 7304 | -7629.3 | 787.59
| 15100 | 90 | 178.45 | 7304 | -7729.26 | 790.3
| 15200 | 90 | 178.45 | 7304 | -7829.22 | 793
| 15300 | 90 | 178.45 | 7304 | -7929.19 | 795.71
| 15400 | 90 | 178.45 | 7304 | -8029.15 | 798.41
| 15500 | 90 | 178.45 | 7304 | -8129.11 | 801.12
| 15600 | 90 | 178.45 | 7304 | -8229.08 | 803.82
| 15700 | 90 | 178.45 | 7304 | -8329.04 | 806.53
| 15800 | 90 | 178.45 | 7304 | -8429 | 809.23
| 15900 | 90 | 178.45 | 7304 | -8528.97 | 811.94
| 16000 | 90 | 178.45 | 7304 | -8628.93 | 814.64
| 16100 | 90 | 178.45 | 7304 | -8728.89 | 817.34
| 16200 | 90 | 178.45 | 7304 | -8828.86 | 820.05
| 16300 | 90 | 178.45 | 7304 | -8928.82 | 822.75
| 16400 | 90 | 178.45 | 7304 | -9028.78 | 825.46
| 16500 | 90 | 178.45 | 7304 | -9128.75 | 828.16
| 16600 | 90 | 178.45 | 7304 | -9228.71 | 830.87
| 16700 | 90 | 178.45 | 7304 | -9328.67 | 833.57
| 16745.11 | 90 | 178.45 | 7304 | -9373.77 | 834.79
| 16800 | 90 | 179.5478 | 7304 | -9428.65 | 835.75
| 16900 | 90 | 181.5478 | 7304 | -9528.64 | 834.8
| 16938.91 | 90 | 182.326 | 7304 | -9567.52 | 833.48
| 17000 | 90 | 182.326 | 7304 | -9628.56 | 831
| 17100 | 90 | 182.326 | 7304 | -9728.48 | 826.94
| 17200 | 90 | 182.326 | 7304 | -9828.4 | 822.89
| 17300 | 90 | 182.326 | 7304 | -9928.32 | 818.83
| 17400 | 90 | 182.326 | 7304 | -10028.24 | 814.77
| 17500 | 90 | 182.326 | 7304 | -10128.15 | 810.71
| 17600 | 90 | 182.326 | 7304 | -10228.07 | 806.65
| 17700 | 90 | 182.326 | 7304 | -10327.99 | 802.59
| 17800 | 90 | 182.326 | 7304 | -10427.91 | 798.54
| 17900 | 90 | 182.326 | 7304 | -10527.82 | 794.48
| 18000 | 90 | 182.326 | 7304 | -10627.74 | 790.42
| 18100 | 90 | 182.326 | 7304 | -10727.66 | 786.36
| 18200 | 90 | 182.326 | 7304 | -10827.58 | 782.3
| 18300 | 90 | 182.326 | 7304 | -10927.49 | 778.24
| 18400 | 90 | 182.326 | 7304 | -11027.41 | 774.18
| 18500 | 90 | 182.326 | 7304 | -11127.33 | 770.13
| 18600 | 90 | 182.326 | 7304 | -11227.25 | 766.07
| 18700 | 90 | 182.326 | 7304 | -11327.16 | 762.01
| 18800 | 90 | 182.326 | 7304 | -11427.08 | 757.95
| 18900 | 90 | 182.326 | 7304 | -11527 | 753.89
| 19000 | 90 | 182.326 | 7304 | -11626.92 | 749.83
| 19100 | 90 | 182.326 | 7304 | -11726.83 | 745.78
| 19200 | 90 | 182.326 | 7304 | -11826.75 | 741.72
| 19300 | 90 | 182.326 | 7304 | -11926.67 | 737.66
| 19400 | 90 | 182.326 | 7304 | -12026.59 | 733.6
| 19500 | 90 | 182.326 | 7304 | -12126.51 | 729.54
| 19600 | 90 | 182.326 | 7304 | -12226.42 | 725.48
| 19700 | 90 | 182.326 | 7304 | -12326.34 | 721.42
| 19800 | 90 | 182.326 | 7304 | -12426.26 | 717.37
| 19900 | 90 | 182.326 | 7304 | -12526.18 | 713.31
| 20000 | 90 | 182.326 | 7304 | -12626.09 | 709.25
| 20100 | 90 | 182.326 | 7304 | -12726.01 | 705.19
| 20200 | 90 | 182.326 | 7304 | -12825.93 | 701.13
| 20300 | 90 | 182.326 | 7304 | -12925.85 | 697.07
| 20400 | 90 | 182.326 | 7304 | -13025.76 | 693.02
| 20500 | 90 | 182.326 | 7304 | -13125.68 | 688.96
| 20600 | 90 | 182.326 | 7304 | -13225.6 | 684.9
| 20700 | 90 | 182.326 | 7304 | -13325.52 | 680.84
| 20800 | 90 | 182.326 | 7304 | -13425.43 | 676.78
| 20900 | 90 | 182.326 | 7304 | -13525.35 | 672.72
| 21000 | 90 | 182.326 | 7304 | -13625.27 | 668.66
| 21100 | 90 | 182.326 | 7304 | -13725.19 | 664.61
| 21200 | 90 | 182.326 | 7304 | -13825.1 | 660.55
| 21300 | 90 | 182.326 | 7304 | -13925.02 | 656.49
| 21400 | 90 | 182.326 | 7304 | -14024.94 | 652.43
| 21500 | 90 | 182.326 | 7304 | -14124.86 | 648.37
| 21600 | 90 | 182.326 | 7304 | -14224.78 | 644.31
| 21700 | 90 | 182.326 | 7304 | -14324.69 | 640.26
| 21800 | 90 | 182.326 | 7304 | -14424.61 | 636.2
| 21900 | 90 | 182.326 | 7304 | -14524.53 | 632.14
| 22000 | 90 | 182.326 | 7304 | -14624.45 | 628.08
| 22100 | 90 | 182.326 | 7304 | -14724.36 | 624.02
| 22200 | 90 | 182.326 | 7304 | -14824.28 | 619.96
| 22300 | 90 | 182.326 | 7304 | -14924.2 | 615.9
| 22400 | 90 | 182.326 | 7304 | -15024.12 | 611.85
| 22500 | 90 | 182.326 | 7304 | -15124.03 | 607.79
| 22600 | 90 | 182.326 | 7304 | -15223.95 | 603.73
| 22700 | 90 | 182.326 | 7304 | -15323.87 | 599.67
| 22755.86 | 90 | 182.326 | 7304 | -15379.69 | 597.4

## Lookup (hidden)
North Reference | RetunValue | Grid Type | ReturnValue | Deviation Indicator | ReturnValue
| 2 |  | 0 |  | 4
True |  | SPCS-Colorado Central-NAD27 |  | Directional
Grid |  | SPCS-Colorado Central-NAD83 |  | High Angle
|  | SPCS-Colorado North-NAD27 |  | Horizontal
SPCS-Colorado North-NAD83
SPCS-Colorado South-NAD27
SPCS-Colorado South-NAD83
UTM-Zone 12 NAD27
UTM-Zone 12 NAD83
UTM-Zone 13 NAD27
UTM-Zone 13 NAD83