## Data
Header Information | measured depth (ft) | inclination (°) | azimuth (°) | true vertical depth (ft) | northing +N/-S (ft) | easting +E/-W (ft)
Operator Name | 0 | 0 | 0 | 0 | 0 | 0
CRESTONE PEAK RESOURCES OPERATING LLC | 100 | 0 | 0 | 100 | 0 | 0
Operator Number | 200 | 0 | 0 | 200 | 0 | 0
10633 | 250 | 0 | 0 | 250 | 0 | 0
Well Name and Number | 300 | 1 | 68.1202 | 300 | 0.16 | 0.4
REGNIER FARMS 1H-19H-B268 | 400 | 3 | 68.1202 | 399.93 | 1.46 | 3.64
API Number (if available) | 500 | 5 | 68.1202 | 499.68 | 4.06 | 10.12
| 600 | 7 | 68.1202 | 599.13 | 7.96 | 19.82
Location: QQ SEC TWP RGE | 687.8 | 8.7559 | 68.1202 | 686.09 | 12.44 | 30.98
S19-T2N-R68W | 700 | 8.7559 | 68.1202 | 698.16 | 13.13 | 32.71
Citing Type: Planned or Actual | 800 | 8.7559 | 68.1202 | 796.99 | 18.81 | 46.83
PLANNED | 900 | 8.7559 | 68.1202 | 895.82 | 24.48 | 60.96
Deviation Indicator | 1000 | 8.7559 | 68.1202 | 994.66 | 30.15 | 75.08
Horizontal | 1100 | 8.7559 | 68.1202 | 1093.49 | 35.83 | 89.21
North Reference | 1200 | 8.7559 | 68.1202 | 1192.33 | 41.5 | 103.34
True | 1300 | 8.7559 | 68.1202 | 1291.16 | 47.17 | 117.46
Grid Type | 1400 | 8.7559 | 68.1202 | 1390 | 52.84 | 131.59
#VALUE! | 1500 | 8.7559 | 68.1202 | 1488.83 | 58.52 | 145.71
| 1600 | 8.7559 | 68.1202 | 1587.67 | 64.19 | 159.84
| 1700 | 8.7559 | 68.1202 | 1686.5 | 69.86 | 173.97
| 1800 | 8.7559 | 68.1202 | 1785.34 | 75.54 | 188.09
| 1900 | 8.7559 | 68.1202 | 1884.17 | 81.21 | 202.22
| 2000 | 8.7559 | 68.1202 | 1983.01 | 86.88 | 216.34
| 2100 | 8.7559 | 68.1202 | 2081.84 | 92.55 | 230.47
| 2200 | 8.7559 | 68.1202 | 2180.67 | 98.23 | 244.6
| 2300 | 8.7559 | 68.1202 | 2279.51 | 103.9 | 258.72
| 2400 | 8.7559 | 68.1202 | 2378.34 | 109.57 | 272.85
| 2500 | 8.7559 | 68.1202 | 2477.18 | 115.25 | 286.97
| 2600 | 8.7559 | 68.1202 | 2576.01 | 120.92 | 301.1
| 2700 | 8.7559 | 68.1202 | 2674.85 | 126.59 | 315.23
| 2800 | 8.7559 | 68.1202 | 2773.68 | 132.26 | 329.35
| 2900 | 8.7559 | 68.1202 | 2872.52 | 137.94 | 343.48
| 3000 | 8.7559 | 68.1202 | 2971.35 | 143.61 | 357.61
| 3100 | 8.7559 | 68.1202 | 3070.19 | 149.28 | 371.73
| 3200 | 8.7559 | 68.1202 | 3169.02 | 154.96 | 385.86
| 3300 | 8.7559 | 68.1202 | 3267.85 | 160.63 | 399.98
| 3400 | 8.7559 | 68.1202 | 3366.69 | 166.3 | 414.11
| 3500 | 8.7559 | 68.1202 | 3465.52 | 171.97 | 428.24
| 3600 | 8.7559 | 68.1202 | 3564.36 | 177.65 | 442.36
| 3700 | 8.7559 | 68.1202 | 3663.19 | 183.32 | 456.49
| 3800 | 8.7559 | 68.1202 | 3762.03 | 188.99 | 470.61
| 3900 | 8.7559 | 68.1202 | 3860.86 | 194.67 | 484.74
| 4000 | 8.7559 | 68.1202 | 3959.7 | 200.34 | 498.87
| 4100 | 8.7559 | 68.1202 | 4058.53 | 206.01 | 512.99
| 4200 | 8.7559 | 68.1202 | 4157.37 | 211.68 | 527.12
| 4300 | 8.7559 | 68.1202 | 4256.2 | 217.36 | 541.24
| 4400 | 8.7559 | 68.1202 | 4355.03 | 223.03 | 555.37
| 4500 | 8.7559 | 68.1202 | 4453.87 | 228.7 | 569.5
| 4600 | 8.7559 | 68.1202 | 4552.7 | 234.38 | 583.62
| 4700 | 8.7559 | 68.1202 | 4651.54 | 240.05 | 597.75
| 4800 | 8.7559 | 68.1202 | 4750.37 | 245.72 | 611.87
| 4900 | 8.7559 | 68.1202 | 4849.21 | 251.39 | 626
| 5000 | 8.7559 | 68.1202 | 4948.04 | 257.07 | 640.13
| 5100 | 8.7559 | 68.1202 | 5046.88 | 262.74 | 654.25
| 5200 | 8.7559 | 68.1202 | 5145.71 | 268.41 | 668.38
| 5300 | 8.7559 | 68.1202 | 5244.55 | 274.09 | 682.5
| 5400 | 8.7559 | 68.1202 | 5343.38 | 279.76 | 696.63
| 5500 | 8.7559 | 68.1202 | 5442.22 | 285.43 | 710.76
| 5600 | 8.7559 | 68.1202 | 5541.05 | 291.1 | 724.88
| 5700 | 8.7559 | 68.1202 | 5639.88 | 296.78 | 739.01
| 5800 | 8.7559 | 68.1202 | 5738.72 | 302.45 | 753.13
| 5900 | 8.7559 | 68.1202 | 5837.55 | 308.12 | 767.26
| 6000 | 8.7559 | 68.1202 | 5936.39 | 313.8 | 781.39
| 6100 | 8.7559 | 68.1202 | 6035.22 | 319.47 | 795.51
| 6200 | 8.7559 | 68.1202 | 6134.06 | 325.14 | 809.64
| 6300 | 8.7559 | 68.1202 | 6232.89 | 330.81 | 823.77
| 6400 | 8.7559 | 68.1202 | 6331.73 | 336.49 | 837.89
| 6500 | 8.7559 | 68.1202 | 6430.56 | 342.16 | 852.02
| 6600 | 8.7559 | 68.1202 | 6529.4 | 347.83 | 866.14
| 6700 | 8.7559 | 68.1202 | 6628.23 | 353.51 | 880.27
| 6708.52 | 8.7559 | 68.1202 | 6636.65 | 353.99 | 881.47
| 6800 | 8.8944 | 117.2771 | 6727.17 | 353.34 | 894.24
| 6900 | 14.2662 | 147.9781 | 6825.19 | 339.33 | 907.66
| 7000 | 21.3327 | 160.5108 | 6920.37 | 311.69 | 920.29
| 7100 | 28.8749 | 166.8685 | 7010.88 | 270.96 | 931.86
| 7200 | 36.5993 | 170.7427 | 7094.94 | 217.94 | 942.16
| 7300 | 44.4103 | 173.415 | 7170.92 | 153.66 | 950.98
| 7400 | 52.2682 | 175.4293 | 7237.35 | 79.36 | 958.15
| 7500 | 60.1538 | 177.0543 | 7292.92 | -3.51 | 963.54
| 7600 | 68.0564 | 178.4398 | 7336.56 | -93.32 | 967.04
| 7700 | 75.9694 | 179.6784 | 7367.41 | -188.34 | 968.58
| 7800 | 83.8882 | 180.8339 | 7384.89 | -286.72 | 968.13
| 7877.16 | 90 | 181.7 | 7389 | -363.71 | 966.42
| 7900 | 90 | 181.7 | 7389 | -386.55 | 965.74
| 8000 | 90 | 181.7 | 7389 | -486.5 | 962.78
| 8100 | 90 | 181.7 | 7389 | -586.46 | 959.81
| 8200 | 90 | 181.7 | 7389 | -686.42 | 956.84
| 8300 | 90 | 181.7 | 7389 | -786.37 | 953.88
| 8400 | 90 | 181.7 | 7389 | -886.33 | 950.91
| 8500 | 90 | 181.7 | 7389 | -986.28 | 947.94
| 8600 | 90 | 181.7 | 7389 | -1086.24 | 944.98
| 8700 | 90 | 181.7 | 7389 | -1186.19 | 942.01
| 8800 | 90 | 181.7 | 7389 | -1286.15 | 939.04
| 8900 | 90 | 181.7 | 7389 | -1386.11 | 936.08
| 9000 | 90 | 181.7 | 7389 | -1486.06 | 933.11
| 9100 | 90 | 181.7 | 7389 | -1586.02 | 930.14
| 9200 | 90 | 181.7 | 7389 | -1685.97 | 927.18
| 9300 | 90 | 181.7 | 7389 | -1785.93 | 924.21
| 9400 | 90 | 181.7 | 7389 | -1885.89 | 921.24
| 9500 | 90 | 181.7 | 7389 | -1985.84 | 918.28
| 9600 | 90 | 181.7 | 7389 | -2085.8 | 915.31
| 9700 | 90 | 181.7 | 7389 | -2185.75 | 912.34
| 9800 | 90 | 181.7 | 7389 | -2285.71 | 909.38
| 9900 | 90 | 181.7 | 7389 | -2385.67 | 906.41
| 10000 | 90 | 181.7 | 7389 | -2485.62 | 903.44
| 10100 | 90 | 181.7 | 7389 | -2585.58 | 900.48
| 10200 | 90 | 181.7 | 7389 | -2685.53 | 897.51
| 10300 | 90 | 181.7 | 7389 | -2785.49 | 894.54
| 10400 | 90 | 181.7 | 7389 | -2885.45 | 891.58
| 10500 | 90 | 181.7 | 7389 | -2985.4 | 888.61
| 10600 | 90 | 181.7 | 7389 | -3085.36 | 885.64
| 10700 | 90 | 181.7 | 7389 | -3185.31 | 882.68
| 10800 | 90 | 181.7 | 7389 | -3285.27 | 879.71
| 10900 | 90 | 181.7 | 7389 | -3385.23 | 876.74
| 11000 | 90 | 181.7 | 7389 | -3485.18 | 873.78
| 11100 | 90 | 181.7 | 7389 | -3585.14 | 870.81
| 11200 | 90 | 181.7 | 7389 | -3685.09 | 867.84
| 11300 | 90 | 181.7 | 7389 | -3785.05 | 864.88
| 11400 | 90 | 181.7 | 7389 | -3885.01 | 861.91
| 11500 | 90 | 181.7 | 7389 | -3984.96 | 858.94
| 11600 | 90 | 181.7 | 7389 | -4084.92 | 855.98
| 11700 | 90 | 181.7 | 7389 | -4184.87 | 853.01
| 11800 | 90 | 181.7 | 7389 | -4284.83 | 850.04
| 11900 | 90 | 181.7 | 7389 | -4384.79 | 847.08
| 12000 | 90 | 181.7 | 7389 | -4484.74 | 844.11
| 12100 | 90 | 181.7 | 7389 | -4584.7 | 841.14
| 12200 | 90 | 181.7 | 7389 | -4684.65 | 838.18
| 12300 | 90 | 181.7 | 7389 | -4784.61 | 835.21
| 12400 | 90 | 181.7 | 7389 | -4884.57 | 832.24
| 12500 | 90 | 181.7 | 7389 | -4984.52 | 829.28
| 12600 | 90 | 181.7 | 7389 | -5084.48 | 826.31
| 12700 | 90 | 181.7 | 7389 | -5184.43 | 823.34
| 12800 | 90 | 181.7 | 7389 | -5284.39 | 820.38
| 12900 | 90 | 181.7 | 7389 | -5384.35 | 817.41
| 13000 | 90 | 181.7 | 7389 | -5484.3 | 814.45
| 13077.16 | 90 | 181.7 | 7389 | -5561.43 | 812.16
| 13100 | 90 | 181.2432 | 7389 | -5584.26 | 811.57
| 13189.14 | 90 | 179.4603 | 7389 | -5673.4 | 811.02
| 13200 | 90 | 179.4603 | 7389 | -5684.26 | 811.12
| 13300 | 90 | 179.4603 | 7389 | -5784.25 | 812.07
| 13400 | 90 | 179.4603 | 7389 | -5884.25 | 813.01
| 13500 | 90 | 179.4603 | 7389 | -5984.24 | 813.95
| 13600 | 90 | 179.4603 | 7389 | -6084.24 | 814.89
| 13700 | 90 | 179.4603 | 7389 | -6184.23 | 815.83
| 13800 | 90 | 179.4603 | 7389 | -6284.23 | 816.78
| 13900 | 90 | 179.4603 | 7389 | -6384.22 | 817.72
| 14000 | 90 | 179.4603 | 7389 | -6484.22 | 818.66
| 14100 | 90 | 179.4603 | 7389 | -6584.22 | 819.6
| 14200 | 90 | 179.4603 | 7389 | -6684.21 | 820.54
| 14300 | 90 | 179.4603 | 7389 | -6784.21 | 821.49
| 14400 | 90 | 179.4603 | 7389 | -6884.2 | 822.43
| 14500 | 90 | 179.4603 | 7389 | -6984.2 | 823.37
| 14600 | 90 | 179.4603 | 7389 | -7084.19 | 824.31
| 14700 | 90 | 179.4603 | 7389 | -7184.19 | 825.25
| 14800 | 90 | 179.4603 | 7389 | -7284.18 | 826.2
| 14900 | 90 | 179.4603 | 7389 | -7384.18 | 827.14
| 15000 | 90 | 179.4603 | 7389 | -7484.18 | 828.08
| 15100 | 90 | 179.4603 | 7389 | -7584.17 | 829.02
| 15200 | 90 | 179.4603 | 7389 | -7684.17 | 829.96
| 15300 | 90 | 179.4603 | 7389 | -7784.16 | 830.91
| 15400 | 90 | 179.4603 | 7389 | -7884.16 | 831.85
| 15500 | 90 | 179.4603 | 7389 | -7984.15 | 832.79
| 15600 | 90 | 179.4603 | 7389 | -8084.15 | 833.73
| 15700 | 90 | 179.4603 | 7389 | -8184.14 | 834.67
| 15800 | 90 | 179.4603 | 7389 | -8284.14 | 835.62
| 15900 | 90 | 179.4603 | 7389 | -8384.14 | 836.56
| 16000 | 90 | 179.4603 | 7389 | -8484.13 | 837.5
| 16100 | 90 | 179.4603 | 7389 | -8584.13 | 838.44
| 16200 | 90 | 179.4603 | 7389 | -8684.12 | 839.38
| 16300 | 90 | 179.4603 | 7389 | -8784.12 | 840.33
| 16400 | 90 | 179.4603 | 7389 | -8884.11 | 841.27
| 16500 | 90 | 179.4603 | 7389 | -8984.11 | 842.21
| 16600 | 90 | 179.4603 | 7389 | -9084.1 | 843.15
| 16700 | 90 | 179.4603 | 7389 | -9184.1 | 844.09
| 16800 | 90 | 179.4603 | 7389 | -9284.1 | 845.04
| 16900 | 90 | 179.4603 | 7389 | -9384.09 | 845.98
| 17000 | 90 | 179.4603 | 7389 | -9484.09 | 846.92
| 17100 | 90 | 179.4603 | 7389 | -9584.08 | 847.86
| 17200 | 90 | 179.4603 | 7389 | -9684.08 | 848.8
| 17300 | 90 | 179.4603 | 7389 | -9784.07 | 849.75
| 17400 | 90 | 179.4603 | 7389 | -9884.07 | 850.69
| 17500 | 90 | 179.4603 | 7389 | -9984.06 | 851.63
| 17600 | 90 | 179.4603 | 7389 | -10084.06 | 852.57
| 17700 | 90 | 179.4603 | 7389 | -10184.06 | 853.51
| 17800 | 90 | 179.4603 | 7389 | -10284.05 | 854.46
| 17900 | 90 | 179.4603 | 7389 | -10384.05 | 855.4
| 18000 | 90 | 179.4603 | 7389 | -10484.04 | 856.34
| 18100 | 90 | 179.4603 | 7389 | -10584.04 | 857.28
| 18200 | 90 | 179.4603 | 7389 | -10684.03 | 858.22
| 18300 | 90 | 179.4603 | 7389 | -10784.03 | 859.17
| 18400 | 90 | 179.4603 | 7389 | -10884.02 | 860.11
| 18500 | 90 | 179.4603 | 7389 | -10984.02 | 861.05
| 18600 | 90 | 179.4603 | 7389 | -11084.02 | 861.99
| 18700 | 90 | 179.4603 | 7389 | -11184.01 | 862.93
| 18800 | 90 | 179.4603 | 7389 | -11284.01 | 863.88
| 18900 | 90 | 179.4603 | 7389 | -11384 | 864.82
| 19000 | 90 | 179.4603 | 7389 | -11484 | 865.76
| 19100 | 90 | 179.4603 | 7389 | -11583.99 | 866.7
| 19200 | 90 | 179.4603 | 7389 | -11683.99 | 867.64
| 19300 | 90 | 179.4603 | 7389 | -11783.98 | 868.59
| 19400 | 90 | 179.4603 | 7389 | -11883.98 | 869.53
| 19500 | 90 | 179.4603 | 7389 | -11983.98 | 870.47
| 19600 | 90 | 179.4603 | 7389 | -12083.97 | 871.41
| 19700 | 90 | 179.4603 | 7389 | -12183.97 | 872.35
| 19800 | 90 | 179.4603 | 7389 | -12283.96 | 873.3
| 19900 | 90 | 179.4603 | 7389 | -12383.96 | 874.24
| 20000 | 90 | 179.4603 | 7389 | -12483.95 | 875.18
| 20100 | 90 | 179.4603 | 7389 | -12583.95 | 876.12
| 20200 | 90 | 179.4603 | 7389 | -12683.94 | 877.06
| 20300 | 90 | 179.4603 | 7389 | -12783.94 | 878.01
| 20400 | 90 | 179.4603 | 7389 | -12883.94 | 878.95
| 20500 | 90 | 179.4603 | 7389 | -12983.93 | 879.89
| 20600 | 90 | 179.4603 | 7389 | -13083.93 | 880.83
| 20700 | 90 | 179.4603 | 7389 | -13183.92 | 881.77
| 20800 | 90 | 179.4603 | 7389 | -13283.92 | 882.72
| 20900 | 90 | 179.4603 | 7389 | -13383.91 | 883.66
| 21000 | 90 | 179.4603 | 7389 | -13483.91 | 884.6
| 21100 | 90 | 179.4603 | 7389 | -13583.9 | 885.54
| 21200 | 90 | 179.4603 | 7389 | -13683.9 | 886.49
| 21300 | 90 | 179.4603 | 7389 | -13783.9 | 887.43
| 21400 | 90 | 179.4603 | 7389 | -13883.89 | 888.37
| 21500 | 90 | 179.4603 | 7389 | -13983.89 | 889.31
| 21600 | 90 | 179.4603 | 7389 | -14083.88 | 890.25
| 21700 | 90 | 179.4603 | 7389 | -14183.88 | 891.2
| 21800 | 90 | 179.4603 | 7389 | -14283.87 | 892.14
| 21900 | 90 | 179.4603 | 7389 | -14383.87 | 893.08
| 22000 | 90 | 179.4603 | 7389 | -14483.86 | 894.02
| 22100 | 90 | 179.4603 | 7389 | -14583.86 | 894.96
| 22200 | 90 | 179.4603 | 7389 | -14683.86 | 895.91
| 22300 | 90 | 179.4603 | 7389 | -14783.85 | 896.85
| 22400 | 90 | 179.4603 | 7389 | -14883.85 | 897.79
| 22500 | 90 | 179.4603 | 7389 | -14983.84 | 898.73
| 22600 | 90 | 179.4603 | 7389 | -15083.84 | 899.67
| 22700 | 90 | 179.4603 | 7389 | -15183.83 | 900.62
| 22800 | 90 | 179.4603 | 7389 | -15283.83 | 901.56
| 22891.17 | 90 | 179.4603 | 7389 | -15374.99 | 902.42

## Lookup (hidden)
North Reference | RetunValue | Grid Type | ReturnValue | Deviation Indicator | ReturnValue
| 2 |  | 0 |  | 4
True |  | SPCS-Colorado Central-NAD27 |  | Directional
Grid |  | SPCS-Colorado Central-NAD83 |  | High Angle
|  | SPCS-Colorado North-NAD27 |  | Horizontal
SPCS-Colorado North-NAD83
SPCS-Colorado South-NAD27
SPCS-Colorado South-NAD83
UTM-Zone 12 NAD27
UTM-Zone 12 NAD83
UTM-Zone 13 NAD27
UTM-Zone 13 NAD83