## Data
Header Information | measured depth (ft) | inclination (°) | azimuth (°) | true vertical depth (ft) | northing +N/-S (ft) | easting +E/-W (ft)
Operator Name | 0 | 0 | 274.43 | 0 | 0 | 0
KERR-MCGEE | 17 | 0 | 274.43 | 17 | 0 | 0
Operator Number | 125 | 0 | 8.03 | 125 | 0 | 0
47120 | 157 | 0.62 | 274.43 | 157 | 0.01 | -0.17
Well Name and Number | 189 | 0.4 | 313.45 | 189 | 0.1 | -0.43
GEORGE 25-3HZ | 221 | 1.05 | 13.48 | 221 | 0.47 | -0.44
API Number (if available) | 252 | 1.41 | 14.53 | 251.99 | 1.11 | -0.28
| 284 | 1.19 | 24.2 | 283.98 | 1.8 | -0.04
Location: QQ SEC TWP RGE | 315 | 1.45 | 25.7 | 314.97 | 2.44 | 0.26
SEC.25-T2N-R65W | 347 | 1.67 | 20.95 | 346.96 | 3.24 | 0.6
Citing Type: Planned or Actual | 379 | 2.5 | 22.97 | 378.94 | 4.32 | 1.04
ACTUAL | 411 | 2.9 | 22.44 | 410.9 | 5.71 | 1.62
Deviation Indicator | 442 | 3.47 | 23.24 | 441.86 | 7.3 | 2.29
Horizontal | 474 | 4.22 | 24.64 | 473.78 | 9.26 | 3.17
North Reference | 505 | 5.01 | 24.64 | 504.68 | 11.53 | 4.21
True | 537 | 5.63 | 25.7 | 536.54 | 14.21 | 5.47
Grid Type | 569 | 6.48 | 27.37 | 568.37 | 17.23 | 6.98
#VALUE! | 600 | 7.03 | 23.76 | 599.15 | 20.52 | 8.55
| 632 | 7.69 | 23.67 | 630.89 | 24.27 | 10.2
| 664 | 8.26 | 25.26 | 662.58 | 28.31 | 12.04
| 696 | 8.61 | 23.59 | 694.23 | 32.58 | 13.98
| 728 | 8.75 | 23.85 | 725.86 | 37.01 | 15.92
| 759 | 9.62 | 24.91 | 756.47 | 41.51 | 17.96
| 791 | 10.81 | 24.73 | 787.96 | 46.66 | 20.35
| 823 | 11.56 | 22.27 | 819.35 | 52.36 | 22.82
| 854 | 12 | 23.23 | 849.7 | 58.19 | 25.26
| 886 | 12.35 | 22.62 | 880.98 | 64.41 | 27.89
| 918 | 12.7 | 22.44 | 912.22 | 70.82 | 30.55
| 949 | 13.23 | 21.66 | 942.43 | 77.26 | 33.16
| 980 | 13.54 | 20.77 | 972.58 | 83.95 | 35.76
| 1012 | 13.89 | 21.57 | 1003.67 | 91.03 | 38.5
| 1044 | 15.12 | 22.27 | 1034.65 | 98.46 | 41.49
| 1076 | 16.22 | 21.57 | 1065.46 | 106.48 | 44.72
| 1108 | 16.17 | 22.27 | 1096.19 | 114.76 | 48.05
| 1139 | 16.88 | 22.18 | 1125.91 | 122.92 | 51.38
| 1171 | 18.46 | 21.65 | 1156.4 | 131.93 | 55.01
| 1203 | 19.51 | 22.53 | 1186.66 | 141.58 | 58.92
| 1234 | 19.86 | 22 | 1215.85 | 151.24 | 62.88
| 1298 | 20.58 | 21.21 | 1275.9 | 171.81 | 71.02
| 1329 | 20.74 | 20.16 | 1304.91 | 182.04 | 74.88
| 1392 | 23.2 | 21.74 | 1363.33 | 204.04 | 83.33
| 1487 | 24.35 | 20.51 | 1450.27 | 239.77 | 97.12
| 1519 | 24.92 | 20.42 | 1479.35 | 252.27 | 101.78
| 1582 | 24.43 | 23.85 | 1536.61 | 276.62 | 111.68
| 1646 | 24.79 | 22.71 | 1594.79 | 301.1 | 122.21
| 1677 | 25.84 | 22.44 | 1622.81 | 313.34 | 127.3
| 1709 | 25.75 | 21.83 | 1651.63 | 326.24 | 132.55
| 1740 | 24.74 | 22.71 | 1679.66 | 338.48 | 137.56
| 1772 | 24.61 | 23.06 | 1708.74 | 350.78 | 142.75
| 1804 | 24.96 | 22.88 | 1737.8 | 363.14 | 147.99
| 1878 | 24.13 | 24.63 | 1805.11 | 391.27 | 160.36
| 1977 | 23.72 | 26.26 | 1895.6 | 427.52 | 177.61
| 2064 | 25.66 | 23.42 | 1974.65 | 460.51 | 192.84
| 2151 | 27.05 | 24.28 | 2052.6 | 495.83 | 208.46
| 2239 | 26.35 | 22.89 | 2131.22 | 532.06 | 224.28
| 2326 | 26.57 | 21.83 | 2209.11 | 567.91 | 239.03
| 2414 | 27.86 | 22.12 | 2287.36 | 605.23 | 254.09
| 2430 | 27.579 | 21.878 | 2301.53 | 612.13 | 256.88
| 2502 | 26.32 | 20.73 | 2365.71 | 642.52 | 268.74
| 2589 | 26.97 | 22.84 | 2443.47 | 678.74 | 283.22
| 2677 | 27.67 | 21.85 | 2521.66 | 716.1 | 298.58
| 2764 | 27.35 | 21.88 | 2598.82 | 753.4 | 313.54
| 2851 | 25.78 | 20.49 | 2676.63 | 789.67 | 327.61
| 2939 | 25.88 | 22.29 | 2755.84 | 825.36 | 341.6
| 3027 | 26.17 | 23.24 | 2834.92 | 860.96 | 356.54
| 3114 | 27.62 | 22.91 | 2912.51 | 897.17 | 371.96
| 3202 | 28.88 | 22.51 | 2990.02 | 935.59 | 388.04
| 3289 | 27.02 | 22.11 | 3066.87 | 973.31 | 403.52
| 3376 | 28.3 | 22.66 | 3143.93 | 1010.66 | 418.9
| 3464 | 26.51 | 22.06 | 3222.05 | 1048.11 | 434.32
| 3577 | 26.79 | 23.58 | 3323.04 | 1094.82 | 453.98
| 3664 | 26.73 | 19.3 | 3400.73 | 1131.26 | 468.29
| 3752 | 26.59 | 21.84 | 3479.38 | 1168.22 | 482.16
| 3840 | 26.69 | 21.88 | 3558.04 | 1204.84 | 496.85
| 3927 | 28.1 | 22.97 | 3635.28 | 1241.84 | 512.13
| 4014 | 27.72 | 22.04 | 3712.16 | 1279.46 | 527.71
| 4101 | 26.73 | 22.55 | 3789.52 | 1316.29 | 542.81
| 4189 | 26.43 | 18.79 | 3868.23 | 1353.11 | 556.71
| 4277 | 27.18 | 17.73 | 3946.77 | 1390.79 | 569.14
| 4364 | 28.06 | 22.34 | 4023.87 | 1428.65 | 582.97
| 4451 | 30.03 | 22.15 | 4099.92 | 1467.74 | 598.96
| 4539 | 28.65 | 21.78 | 4176.63 | 1507.73 | 615.09
| 4627 | 28.55 | 20.56 | 4253.89 | 1547.01 | 630.3
| 4714 | 28.64 | 19.14 | 4330.28 | 1586.18 | 644.44
| 4801 | 26.97 | 20.92 | 4407.24 | 1624.3 | 658.32
| 4889 | 28.44 | 22.48 | 4485.15 | 1662.31 | 673.46
| 4976 | 27.03 | 22.06 | 4562.15 | 1699.77 | 688.8
| 5064 | 29.17 | 22.99 | 4639.77 | 1738.05 | 704.69
| 5152 | 27.13 | 22.07 | 4717.36 | 1776.39 | 720.61
| 5239 | 24.66 | 21.47 | 4795.62 | 1811.67 | 734.71
| 5327 | 24.08 | 21.28 | 4875.78 | 1845.49 | 747.94
| 5415 | 21.75 | 22.9 | 4956.83 | 1877.24 | 760.8
| 5503 | 18.61 | 22.25 | 5039.42 | 1905.26 | 772.47
| 5590 | 18.34 | 19.92 | 5121.93 | 1930.98 | 782.39
| 5678 | 17.31 | 18.42 | 5205.71 | 1956.42 | 791.24
| 5766 | 14.07 | 23.42 | 5290.42 | 1978.66 | 799.63
| 5853 | 12.59 | 21.09 | 5375.08 | 1997.21 | 807.25
| 5941 | 10.94 | 20.69 | 5461.22 | 2013.97 | 813.65
| 6029 | 9.69 | 21.15 | 5547.8 | 2028.69 | 819.27
| 6116 | 8.88 | 21.85 | 5633.66 | 2041.75 | 824.41
| 6204 | 7.83 | 26.09 | 5720.73 | 2053.44 | 829.58
| 6291 | 6.9 | 21.65 | 5807.01 | 2063.62 | 834.11
| 6379 | 6.08 | 16.01 | 5894.44 | 2073.01 | 837.35
| 6466 | 4.18 | 18.41 | 5981.09 | 2080.45 | 839.62
| 6554 | 3.05 | 14.55 | 6068.91 | 2085.76 | 841.22
| 6642 | 1.42 | 28.66 | 6156.85 | 2088.98 | 842.33
| 6729 | 0.81 | 122.59 | 6243.83 | 2089.6 | 843.37
| 6817 | 0.6 | 91.91 | 6331.83 | 2089.25 | 844.35
| 6869 | 3.053 | 171.783 | 6383.8 | 2087.87 | 844.82
| 6905 | 5.11 | 176.38 | 6419.71 | 2085.32 | 845.06
| 6992 | 12.49 | 190.62 | 6505.63 | 2072.19 | 843.57
| 7080 | 18.32 | 189.3 | 6590.44 | 2049.17 | 839.58
| 7167 | 23.65 | 181.71 | 6671.65 | 2018.2 | 836.85
| 7254 | 28.43 | 180.66 | 6749.8 | 1980.03 | 836.09
| 7342 | 34.4 | 179.69 | 6824.86 | 1934.18 | 835.98
| 7429 | 39.33 | 175.75 | 6894.46 | 1882.07 | 838.16
| 7516 | 44.81 | 179.12 | 6959.02 | 1823.88 | 840.67
| 7604 | 54.73 | 180.3 | 7015.79 | 1756.78 | 840.96
| 7691 | 61.25 | 180.28 | 7061.88 | 1683.05 | 840.59
| 7779 | 65.89 | 179.52 | 7101.04 | 1604.27 | 840.74
| 7866 | 75.57 | 179.48 | 7129.72 | 1522.24 | 841.45
| 7954 | 82.44 | 179 | 7146.49 | 1435.92 | 842.6
| 8041 | 88.52 | 182.26 | 7153.34 | 1349.24 | 841.64
| 8129 | 88.95 | 182.43 | 7155.29 | 1261.34 | 838.04
| 8216 | 88.68 | 180.78 | 7157.09 | 1174.4 | 835.6
| 8304 | 88.12 | 180.57 | 7159.54 | 1086.44 | 834.57
| 8391 | 88.83 | 180.25 | 7161.86 | 999.47 | 833.95
| 8479 | 89.78 | 179.35 | 7162.93 | 911.48 | 834.25
| 8566 | 89.35 | 179.82 | 7163.59 | 824.48 | 834.88
| 8654 | 90.98 | 180.83 | 7163.33 | 736.49 | 834.38
| 8741 | 90.83 | 180.75 | 7161.96 | 649.51 | 833.18
| 8828 | 91.29 | 180.77 | 7160.35 | 562.53 | 832.03
| 8888 | 90.956 | 180.272 | 7159.17 | 502.55 | 831.48
| 8916 | 90.8 | 180.04 | 7158.74 | 474.55 | 831.41
| 9003 | 90.31 | 179.9 | 7157.9 | 387.55 | 831.45
| 9091 | 90.74 | 179.82 | 7157.1 | 299.56 | 831.67
| 9178 | 89.72 | 180.97 | 7156.75 | 212.56 | 831.07
| 9266 | 88.25 | 181.59 | 7158.31 | 124.6 | 829.1
| 9353 | 87.45 | 180.65 | 7161.57 | 37.68 | 827.4
| 9440 | 86.92 | 180.77 | 7165.84 | -49.21 | 826.33
| 9528 | 88.83 | 180.05 | 7169.11 | -137.14 | 825.7
| 9615 | 88.21 | 179.67 | 7171.35 | -224.11 | 825.91
| 9703 | 90.15 | 179.04 | 7172.61 | -312.09 | 826.9
| 9790 | 90.43 | 178.88 | 7172.17 | -399.07 | 828.48
| 9877 | 89.54 | 180.99 | 7172.19 | -486.07 | 828.58
| 9965 | 89.63 | 180.98 | 7172.83 | -574.05 | 827.07
| 10052 | 89.63 | 181.03 | 7173.39 | -661.04 | 825.54
| 10140 | 89.97 | 181.14 | 7173.7 | -749.02 | 823.87
| 10227 | 89.97 | 181.1 | 7173.75 | -836 | 822.17
| 10315 | 89.57 | 180.68 | 7174.1 | -923.99 | 820.81
| 10402 | 89.35 | 180.3 | 7174.92 | -1010.99 | 820.06
| 10490 | 90.43 | 181.05 | 7175.09 | -1098.98 | 819.03
| 10577 | 90 | 180.73 | 7174.76 | -1185.97 | 817.68
| 10665 | 90.09 | 181.26 | 7174.69 | -1273.95 | 816.15
| 10752 | 90.49 | 181.64 | 7174.25 | -1360.92 | 813.95
| 10840 | 90.59 | 181.06 | 7173.42 | -1448.89 | 811.87
| 10928 | 90.52 | 181.15 | 7172.57 | -1536.87 | 810.18
| 11015 | 90.09 | 181.16 | 7172.11 | -1623.85 | 808.42
| 11102 | 88.89 | 180.99 | 7172.88 | -1710.83 | 806.79
| 11190 | 89.32 | 181.18 | 7174.26 | -1798.81 | 805.12
| 11281 | 88.49 | 179.55 | 7176 | -1889.78 | 804.54
| 11371 | 88.71 | 179.32 | 7178.19 | -1979.75 | 805.43
| 11462 | 88.55 | 179.48 | 7180.37 | -2070.72 | 806.38
| 11553 | 87.97 | 179.57 | 7183.13 | -2161.68 | 807.14
| 11645 | 89.17 | 179.95 | 7185.43 | -2253.65 | 807.52
| 11733 | 88.92 | 180.78 | 7186.9 | -2341.63 | 806.96
| 11820 | 89.94 | 181.61 | 7187.76 | -2428.61 | 805.15
| 11908 | 90.25 | 180.55 | 7187.62 | -2516.59 | 803.49
| 11995 | 89.72 | 180.9 | 7187.64 | -2603.58 | 802.39
| 12083 | 90.18 | 182.17 | 7187.71 | -2691.55 | 800.03
| 12170 | 90.89 | 183.98 | 7186.9 | -2778.41 | 795.36
| 12258 | 89.04 | 182.32 | 7186.96 | -2866.27 | 790.53
| 12345 | 88.55 | 180.84 | 7188.79 | -2953.22 | 788.13
| 12433 | 89.81 | 180.09 | 7190.05 | -3041.21 | 787.42
| 12521 | 89.29 | 179.21 | 7190.74 | -3129.2 | 787.95
| 12609 | 90 | 178.51 | 7191.28 | -3217.18 | 789.71
| 12696 | 90.71 | 181.83 | 7190.74 | -3304.16 | 789.45
| 12784 | 91.02 | 182.58 | 7189.41 | -3392.09 | 786.06
| 12871 | 90.89 | 182.87 | 7187.96 | -3478.98 | 781.93
| 12959 | 91.48 | 181.09 | 7186.14 | -3566.9 | 778.89
| 13046 | 91.79 | 180.99 | 7183.66 | -3653.85 | 777.31
| 13134 | 91.85 | 180.61 | 7180.87 | -3741.8 | 776.08
| 13221 | 90.99 | 180.26 | 7178.71 | -3828.77 | 775.42
| 13309 | 90.89 | 179.48 | 7177.27 | -3916.76 | 775.62
| 13397 | 90.71 | 178.23 | 7176.04 | -4004.73 | 777.38
| 13484 | 89.85 | 180.31 | 7175.61 | -4091.72 | 778.49
| 13571 | 91.69 | 181.26 | 7174.44 | -4178.69 | 777.29
| 13659 | 91.57 | 181.4 | 7171.94 | -4266.64 | 775.25
| 13746 | 91.42 | 180.96 | 7169.67 | -4353.59 | 773.46
| 13833 | 91.39 | 180.31 | 7167.54 | -4440.55 | 772.5
| 13921 | 91.88 | 180.39 | 7165.03 | -4528.52 | 771.96
| 14009 | 91.97 | 180.45 | 7162.07 | -4616.47 | 771.32
| 14096 | 91.76 | 179.99 | 7159.24 | -4703.42 | 770.98
| 14183 | 91.17 | 178.9 | 7157.02 | -4790.38 | 771.82
| 14271 | 91.35 | 178.84 | 7155.08 | -4878.35 | 773.56
| 14359 | 90.98 | 178.22 | 7153.29 | -4966.3 | 775.82
| 14446 | 90.83 | 178.11 | 7151.92 | -5053.24 | 778.6
| 14534 | 90.71 | 179.36 | 7150.73 | -5141.21 | 780.54
| 14621 | 90.86 | 180.79 | 7149.54 | -5228.2 | 780.43
| 14709 | 91.14 | 181.84 | 7148.01 | -5316.16 | 778.41
| 14796 | 91.23 | 181.53 | 7146.21 | -5403.11 | 775.85
| 14883 | 91.42 | 180.73 | 7144.2 | -5490.07 | 774.14
| 14971 | 91.69 | 180.55 | 7141.81 | -5578.03 | 773.16
| 15058 | 90.83 | 179.57 | 7139.89 | -5665 | 773.07
| 15146 | 91.23 | 179.25 | 7138.31 | -5752.99 | 773.97
| 15233 | 89.57 | 179.84 | 7137.7 | -5839.98 | 774.66
| 15321 | 88.34 | 180.64 | 7139.31 | -5927.96 | 774.29
| 15408 | 87.26 | 183.23 | 7142.65 | -6014.84 | 771.36
| 15495 | 90.18 | 183.04 | 7144.59 | -6101.68 | 766.6
| 15583 | 91.35 | 182.15 | 7143.42 | -6189.57 | 762.62
| 15670 | 91.05 | 181.76 | 7141.6 | -6276.5 | 759.65
| 15758 | 90.71 | 181.2 | 7140.24 | -6364.46 | 757.38
| 15845 | 90.86 | 181.04 | 7139.05 | -6451.44 | 755.68
| 15933 | 90.34 | 180.05 | 7138.13 | -6539.43 | 754.84
| 16020 | 89.97 | 179.6 | 7137.9 | -6626.43 | 755.11
| 16107 | 88.95 | 179.34 | 7138.72 | -6713.42 | 755.91
| 16195 | 89.82 | 179.43 | 7139.66 | -6801.41 | 756.86
| 16282 | 90 | 179.06 | 7139.8 | -6888.4 | 758
| 16369 | 90.15 | 178 | 7139.68 | -6975.37 | 760.24
| 16457 | 89.23 | 179.39 | 7140.16 | -7063.34 | 762.24
| 16544 | 89.17 | 181.1 | 7141.37 | -7150.33 | 761.87
| 16632 | 88.06 | 180.15 | 7143.5 | -7238.3 | 760.91
| 16720 | 88.86 | 181.21 | 7145.87 | -7326.26 | 759.86
| 16807 | 90.12 | 182.15 | 7146.64 | -7413.21 | 757.31
| 16895 | 90.03 | 182.14 | 7146.53 | -7501.15 | 754.02
| 16983 | 89.97 | 181.83 | 7146.53 | -7589.1 | 750.97
| 17070 | 90.98 | 181.19 | 7145.8 | -7676.06 | 748.68
| 17158 | 91.85 | 182.19 | 7143.63 | -7764 | 746.08
| 17246 | 90.28 | 182.05 | 7142 | -7851.92 | 742.83
| 17318 | 90.537 | 181.52 | 7141.48 | -7923.88 | 740.59
| 17333 | 90.59 | 181.41 | 7141.33 | -7938.88 | 740.2
| 17421 | 90.71 | 182.56 | 7140.34 | -8026.82 | 737.16
| 17509 | 91.85 | 183 | 7138.37 | -8114.69 | 732.89
| 17597 | 90.65 | 181.82 | 7136.45 | -8202.59 | 729.19
| 17684 | 90.55 | 182.52 | 7135.54 | -8289.52 | 725.9
| 17772 | 89.38 | 180.99 | 7135.59 | -8377.47 | 723.2
| 17859 | 89.69 | 181 | 7136.3 | -8464.46 | 721.69
| 17947 | 90.22 | 181.11 | 7136.37 | -8552.44 | 720.07
| 18047 | 90.06 | 181.1 | 7136.12 | -8652.42 | 718.14
| 18092 | 90.06 | 181.1 | 7136.08 | -8697.42 | 717.28

## Lookup (hidden)
North Reference | RetunValue | Grid Type | ReturnValue | Deviation Indicator | ReturnValue
| 2 |  | 0 |  | 4
True |  | SPCS-Colorado Central-NAD27 |  | Directional
Grid |  | SPCS-Colorado Central-NAD83 |  | High Angle
|  | SPCS-Colorado North-NAD27 |  | Horizontal
SPCS-Colorado North-NAD83
SPCS-Colorado South-NAD27
SPCS-Colorado South-NAD83
UTM-Zone 12 NAD27
UTM-Zone 12 NAD83
UTM-Zone 13 NAD27
UTM-Zone 13 NAD83