## Data
Header Information | measured depth (ft) | inclination (°) | azimuth (°) | true vertical depth (ft) | northing +N/-S (ft) | easting +E/-W (ft)
Operator Name | 0 | 0 | 239.18 | 0 | 0 | 0
KERR-MCGEE | 17 | 0 | 239.18 | 17 | 0 | 0
Operator Number | 125 | 1.01 | 239.18 | 124.99 | -0.49 | -0.82
47120 | 157 | 0.97 | 244.1 | 156.99 | -0.75 | -1.3
Well Name and Number | 189 | 0.53 | 189.52 | 188.99 | -1.01 | -1.57
GEORGE 25-5HZ | 221 | 0.44 | 158.15 | 220.99 | -1.27 | -1.55
API Number (if available) | 252 | 0.92 | 143.21 | 251.98 | -1.58 | -1.36
| 284 | 1.27 | 130.55 | 283.98 | -2.02 | -0.93
Location: QQ SEC TWP RGE | 315 | 1.49 | 113.5 | 314.97 | -2.4 | -0.3
SEC.25-T2N-R65W | 347 | 1.67 | 103.04 | 346.96 | -2.68 | 0.53
Citing Type: Planned or Actual | 379 | 1.49 | 76.67 | 378.95 | -2.69 | 1.39
ACTUAL | 411 | 1.01 | 77.38 | 410.94 | -2.53 | 2.07
Deviation Indicator | 442 | 1.05 | 81.42 | 441.93 | -2.43 | 2.62
Horizontal | 474 | 0.75 | 70.78 | 473.93 | -2.31 | 3.11
North Reference | 505 | 1.14 | 68.5 | 504.92 | -2.13 | 3.59
True | 537 | 1.23 | 72.28 | 536.92 | -1.91 | 4.21
Grid Type | 569 | 1.32 | 67.09 | 568.91 | -1.66 | 4.88
#VALUE! | 600 | 1.8 | 61.56 | 599.9 | -1.29 | 5.63
| 632 | 2.24 | 75.71 | 631.88 | -0.9 | 6.68
| 664 | 2.59 | 77.11 | 663.85 | -0.58 | 7.99
| 696 | 3.21 | 70.61 | 695.81 | -0.12 | 9.54
| 728 | 3.78 | 74.65 | 727.75 | 0.45 | 11.4
| 759 | 3.82 | 72.28 | 758.68 | 1.04 | 13.37
| 791 | 4.61 | 73.77 | 790.59 | 1.72 | 15.62
| 823 | 5.49 | 73.95 | 822.47 | 2.5 | 18.33
| 854 | 5.93 | 76.15 | 853.32 | 3.3 | 21.31
| 886 | 6.42 | 74.04 | 885.13 | 4.18 | 24.63
| 918 | 6.55 | 78.17 | 916.93 | 5.05 | 28.14
| 949 | 6.9 | 77.2 | 947.71 | 5.83 | 31.69
| 980 | 7.25 | 75.97 | 978.48 | 6.71 | 35.4
| 1012 | 7.78 | 77.46 | 1010.2 | 7.67 | 39.47
| 1044 | 8.44 | 78.43 | 1041.88 | 8.61 | 43.89
| 1076 | 9.1 | 75.97 | 1073.51 | 9.7 | 48.64
| 1139 | 9.4 | 76.67 | 1135.69 | 12.09 | 58.48
| 1171 | 10.01 | 74.39 | 1167.23 | 13.44 | 63.71
| 1203 | 10.28 | 76.06 | 1198.73 | 14.88 | 69.15
| 1234 | 10.85 | 76.67 | 1229.2 | 16.22 | 74.68
| 1266 | 11.69 | 78.08 | 1260.59 | 17.58 | 80.78
| 1298 | 12.08 | 79.66 | 1291.9 | 18.85 | 87.25
| 1329 | 12.22 | 79.85 | 1322.21 | 20.01 | 93.67
| 1361 | 13.01 | 77.99 | 1353.43 | 21.36 | 100.53
| 1392 | 14.06 | 78.87 | 1383.57 | 22.81 | 107.63
| 1424 | 14.9 | 78.08 | 1414.56 | 24.41 | 115.47
| 1455 | 15.25 | 77.46 | 1444.49 | 26.12 | 123.35
| 1487 | 15.91 | 78.87 | 1475.31 | 27.88 | 131.76
| 1519 | 17.05 | 77.9 | 1506 | 29.71 | 140.65
| 1550 | 18.02 | 79.66 | 1535.56 | 31.52 | 149.82
| 1614 | 18.81 | 79.05 | 1596.28 | 35.26 | 169.68
| 1646 | 19.38 | 79.92 | 1626.52 | 37.17 | 179.98
| 1677 | 20.04 | 78.87 | 1655.7 | 39.1 | 190.25
| 1709 | 19.95 | 78.61 | 1685.77 | 41.23 | 200.98
| 1740 | 19.86 | 79.05 | 1714.92 | 43.28 | 211.34
| 1772 | 19.2 | 80.01 | 1745.08 | 45.22 | 221.86
| 1800 | 19.07 | 80.63 | 1771.53 | 46.77 | 230.9
| 1835 | 19.64 | 81.33 | 1804.55 | 48.58 | 242.36
| 1889 | 19.97 | 84.18 | 1855.36 | 50.89 | 260.51
| 1977 | 18.92 | 81.84 | 1938.34 | 54.44 | 289.58
| 2064 | 20.11 | 84.36 | 2020.34 | 57.91 | 318.43
| 2152 | 18.81 | 83.81 | 2103.32 | 60.92 | 347.59
| 2239 | 19.51 | 81.24 | 2185.5 | 64.65 | 375.89
| 2326 | 20.09 | 79.83 | 2267.35 | 69.5 | 404.96
| 2414 | 20.4 | 81.4 | 2349.92 | 74.46 | 435
| 2502 | 20.62 | 78.22 | 2432.34 | 79.92 | 465.33
| 2589 | 19.12 | 77.67 | 2514.16 | 86.09 | 494.25
| 2676 | 18.97 | 84.11 | 2596.41 | 90.58 | 522.24
| 2764 | 19.43 | 84.14 | 2679.51 | 93.55 | 551.03
| 2852 | 19.84 | 82.25 | 2762.4 | 97.05 | 580.39
| 2939 | 21.04 | 84.6 | 2843.92 | 100.52 | 610.56
| 3026 | 21.63 | 85.22 | 2924.96 | 103.32 | 642.09
| 3114 | 21.21 | 82.78 | 3006.88 | 106.67 | 674.05
| 3201 | 21.05 | 81.34 | 3088.03 | 111 | 705.11
| 3289 | 21.34 | 82.83 | 3170.08 | 115.38 | 736.62
| 3377 | 19.27 | 82.33 | 3252.61 | 119.32 | 766.9
| 3464 | 20.73 | 82.5 | 3334.36 | 123.24 | 796.39
| 3578 | 19.84 | 82.21 | 3441.29 | 128.5 | 835.56
| 3666 | 18.47 | 78.53 | 3524.41 | 133.3 | 864.02
| 3754 | 18.46 | 80.16 | 3607.88 | 138.45 | 891.41
| 3841 | 18.82 | 78.55 | 3690.32 | 143.59 | 918.74
| 3929 | 19.67 | 77.1 | 3773.4 | 149.71 | 947.09
| 4017 | 20.03 | 77.07 | 3856.17 | 156.39 | 976.21
| 4104 | 20.33 | 77.3 | 3937.83 | 163.05 | 1005.48
| 4192 | 21.15 | 76.51 | 4020.13 | 170.11 | 1035.83
| 4279 | 20.8 | 76.04 | 4101.37 | 177.5 | 1066.08
| 4367 | 19.09 | 76.09 | 4184.08 | 184.73 | 1095.21
| 4455 | 15.57 | 74.89 | 4268.08 | 191.27 | 1120.59
| 4542 | 14.68 | 73.72 | 4352.06 | 197.4 | 1142.45
| 4630 | 14.23 | 70.46 | 4437.28 | 204.15 | 1163.34
| 4673 | 13.244 | 69.468 | 4479.05 | 207.64 | 1172.94
| 4717 | 12.24 | 68.29 | 4521.96 | 211.14 | 1181.99
| 4805 | 11.51 | 66.35 | 4608.08 | 218.11 | 1198.7
| 4893 | 10.39 | 70.82 | 4694.48 | 224.24 | 1214.24
| 4980 | 8.68 | 75.89 | 4780.27 | 228.42 | 1228.02
| 5068 | 7.34 | 85.4 | 4867.42 | 230.49 | 1240.06
| 5155 | 5.66 | 90.11 | 4953.86 | 230.92 | 1249.89
| 5243 | 3.54 | 82.97 | 5041.57 | 231.25 | 1256.93
| 5330 | 1.91 | 87.54 | 5128.47 | 231.64 | 1261.04
| 5418 | 0.83 | 359.73 | 5216.45 | 232.34 | 1262.5
| 5505 | 1.42 | 287.27 | 5303.43 | 233.29 | 1261.47
| 5593 | 1.26 | 297.39 | 5391.41 | 234.06 | 1259.57
| 5680 | 0.75 | 296.14 | 5478.4 | 234.75 | 1258.21
| 5767 | 0.61 | 275.66 | 5565.39 | 235.05 | 1257.24
| 5854 | 0.58 | 291.11 | 5652.39 | 235.25 | 1256.37
| 5942 | 0.68 | 210.67 | 5740.38 | 234.96 | 1255.69
| 6030 | 0.35 | 225.51 | 5828.38 | 234.32 | 1255.23
| 6117 | 0.58 | 329.54 | 5915.38 | 234.52 | 1254.81
| 6205 | 0.94 | 134.4 | 6003.37 | 234.4 | 1255.1
| 6292 | 1.12 | 118.92 | 6090.36 | 233.49 | 1256.36
| 6380 | 1 | 206.59 | 6178.35 | 232.38 | 1256.77
| 6467 | 1.33 | 180.74 | 6265.33 | 230.7 | 1256.41
| 6554 | 9.71 | 173.71 | 6351.85 | 222.38 | 1257.21
| 6642 | 14.05 | 180.5 | 6437.95 | 204.31 | 1257.93
| 6730 | 20.94 | 188.38 | 6521.84 | 178.04 | 1255.54
| 6817 | 27.8 | 184.86 | 6601.05 | 142.4 | 1251.55
| 6905 | 35.33 | 178.89 | 6675.99 | 96.43 | 1250.3
| 6992 | 41.36 | 182.1 | 6744.2 | 42.5 | 1249.74
| 7079 | 48.21 | 183.52 | 6805.91 | -18.67 | 1246.69
| 7167 | 52.45 | 181.62 | 6862.08 | -86.32 | 1243.68
| 7254 | 56.24 | 177.94 | 6912.79 | -156.98 | 1244.01
| 7342 | 60.07 | 176 | 6959.22 | -231.6 | 1247.99
| 7429 | 68.64 | 181.33 | 6996.86 | -309.9 | 1249.68
| 7517 | 78.21 | 181.12 | 7021.93 | -394.13 | 1247.88
| 7604 | 89.2 | 180.18 | 7031.46 | -480.47 | 1246.91
| 7691 | 92.62 | 180.24 | 7030.08 | -567.44 | 1246.59
| 7779 | 90.74 | 179.04 | 7027.5 | -655.4 | 1247.15
| 7866 | 90.68 | 178.88 | 7026.42 | -742.38 | 1248.72
| 7930 | 91.015 | 178.684 | 7025.47 | -806.35 | 1250.08
| 7954 | 91.14 | 178.61 | 7025.02 | -830.34 | 1250.65
| 8041 | 89.51 | 179.28 | 7024.53 | -917.32 | 1252.25
| 8128 | 89.41 | 178.79 | 7025.35 | -1004.31 | 1253.72
| 8216 | 89.75 | 180.09 | 7025.99 | -1092.3 | 1254.58
| 8303 | 88.33 | 178.31 | 7027.45 | -1179.27 | 1255.79
| 8391 | 88.61 | 178.09 | 7029.8 | -1267.2 | 1258.56
| 8478 | 88.55 | 177.46 | 7031.96 | -1354.1 | 1261.93
| 8566 | 88.61 | 180.51 | 7034.14 | -1442.05 | 1263.49
| 8653 | 89.32 | 181.26 | 7035.71 | -1529.03 | 1262.15
| 8741 | 91.05 | 182.67 | 7035.42 | -1616.97 | 1259.13
| 8828 | 90.46 | 181.19 | 7034.28 | -1703.91 | 1256.2
| 8916 | 90.8 | 181.2 | 7033.31 | -1791.89 | 1254.37
| 9003 | 91.05 | 181.16 | 7031.91 | -1878.86 | 1252.57
| 9091 | 91.6 | 180.66 | 7029.87 | -1966.82 | 1251.18
| 9179 | 90.37 | 180.23 | 7028.36 | -2054.8 | 1250.49
| 9266 | 90.58 | 179.48 | 7027.64 | -2141.8 | 1250.71
| 9353 | 89.6 | 178.32 | 7027.5 | -2228.78 | 1252.38
| 9441 | 89.51 | 178.22 | 7028.18 | -2316.74 | 1255.04
| 9532 | 88.86 | 177.44 | 7029.48 | -2407.66 | 1258.49
| 9622 | 89.11 | 178.62 | 7031.07 | -2497.59 | 1261.58
| 9713 | 88.21 | 178.24 | 7033.2 | -2588.53 | 1264.07
| 9804 | 88.92 | 179.87 | 7035.48 | -2679.49 | 1265.57
| 9896 | 90.8 | 180.38 | 7035.7 | -2771.48 | 1265.37
| 9984 | 90.71 | 179.68 | 7034.54 | -2859.48 | 1265.32
| 10071 | 90.74 | 179.32 | 7033.44 | -2946.46 | 1266.08
| 10159 | 91.11 | 178.59 | 7032.02 | -3034.44 | 1267.69
| 10246 | 90.59 | 180.04 | 7030.73 | -3121.42 | 1268.73
| 10334 | 90.92 | 181.12 | 7029.57 | -3209.41 | 1267.84
| 10421 | 91.08 | 180.45 | 7028.05 | -3296.38 | 1266.65
| 10509 | 91.17 | 180.71 | 7026.33 | -3384.36 | 1265.75
| 10596 | 91.14 | 180.78 | 7024.57 | -3471.34 | 1264.62
| 10684 | 90.98 | 180.1 | 7022.95 | -3559.32 | 1263.95
| 10772 | 90.43 | 179.95 | 7021.86 | -3647.31 | 1263.91
| 10860 | 90.56 | 179.86 | 7021.1 | -3735.31 | 1264.06
| 10947 | 90.77 | 179.94 | 7020.09 | -3822.3 | 1264.21
| 11034 | 89.85 | 179.24 | 7019.62 | -3909.3 | 1264.83
| 11122 | 89.57 | 179.5 | 7020.07 | -3997.29 | 1265.8
| 11210 | 88.86 | 179.02 | 7021.27 | -4085.27 | 1266.93
| 11297 | 89.72 | 180.18 | 7022.35 | -4172.26 | 1267.54
| 11385 | 89.17 | 180.32 | 7023.2 | -4260.26 | 1267.16
| 11472 | 90.52 | 181.53 | 7023.44 | -4347.24 | 1265.75
| 11560 | 90.62 | 181.85 | 7022.56 | -4435.2 | 1263.16
| 11647 | 90.68 | 181.66 | 7021.58 | -4522.15 | 1260.49
| 11735 | 90.59 | 182.71 | 7020.6 | -4610.08 | 1257.14
| 11822 | 91.17 | 180.26 | 7019.26 | -4697.04 | 1254.88
| 11909 | 90.95 | 179.22 | 7017.66 | -4784.02 | 1255.28
| 11997 | 90.46 | 179 | 7016.57 | -4872 | 1256.65
| 12084 | 90.22 | 178.37 | 7016.06 | -4958.98 | 1258.64
| 12172 | 91.48 | 180.05 | 7014.75 | -5046.95 | 1259.86
| 12259 | 91.17 | 179.2 | 7012.74 | -5133.93 | 1260.43
| 12347 | 91.14 | 179.35 | 7010.96 | -5221.9 | 1261.54
| 12434 | 91.66 | 178.72 | 7008.84 | -5308.86 | 1263
| 12522 | 92.09 | 178.18 | 7005.96 | -5396.78 | 1265.38
| 12609 | 90.09 | 178.1 | 7004.31 | -5483.72 | 1268.21
| 12697 | 90.25 | 178.1 | 7004.04 | -5571.67 | 1271.12
| 12784 | 90.34 | 178.17 | 7003.6 | -5658.62 | 1273.95
| 12872 | 90.58 | 177.78 | 7002.89 | -5746.56 | 1277.06
| 12960 | 88.89 | 178.86 | 7003.3 | -5834.52 | 1279.64
| 13047 | 89.17 | 180.13 | 7004.77 | -5921.5 | 1280.41
| 13134 | 88.58 | 179.7 | 7006.48 | -6008.49 | 1280.54
| 13222 | 89.63 | 181.65 | 7007.85 | -6096.46 | 1279.5
| 13309 | 88.86 | 180.93 | 7009 | -6183.43 | 1277.54
| 13397 | 90.92 | 181.69 | 7009.17 | -6271.4 | 1275.53
| 13484 | 90.34 | 180.61 | 7008.21 | -6358.38 | 1273.79
| 13572 | 89.75 | 180.05 | 7008.14 | -6446.38 | 1273.28
| 13659 | 89.23 | 179.55 | 7008.92 | -6533.37 | 1273.58
| 13746 | 91.57 | 180.83 | 7008.31 | -6620.36 | 1273.29
| 13834 | 92.22 | 180.4 | 7005.4 | -6708.31 | 1272.35
| 13921 | 90.49 | 180.49 | 7003.34 | -6795.28 | 1271.68
| 14009 | 90.96 | 180.29 | 7002.23 | -6883.27 | 1271.08
| 14096 | 89.81 | 180.83 | 7001.64 | -6970.26 | 1270.23
| 14184 | 89.29 | 180.58 | 7002.33 | -7058.25 | 1269.14
| 14271 | 89.51 | 180.51 | 7003.25 | -7145.24 | 1268.32
| 14358 | 90.12 | 180.73 | 7003.53 | -7232.24 | 1267.37
| 14446 | 90.18 | 180.32 | 7003.3 | -7320.23 | 1266.57
| 14533 | 90.58 | 179.51 | 7002.72 | -7407.23 | 1266.7
| 14620 | 89.66 | 179.6 | 7002.54 | -7494.23 | 1267.37
| 14708 | 90.28 | 178.99 | 7002.58 | -7582.22 | 1268.46
| 14795 | 88.43 | 177.59 | 7003.56 | -7669.17 | 1271.05
| 14883 | 88.83 | 179.52 | 7005.67 | -7757.11 | 1273.27
| 14971 | 88.09 | 178.89 | 7008.03 | -7845.07 | 1274.49
| 15025 | 88.146 | 179.958 | 7009.81 | -7899.04 | 1275.03
| 15058 | 88.18 | 180.61 | 7010.86 | -7932.02 | 1274.87
| 15146 | 88.89 | 181.24 | 7013.11 | -8019.98 | 1273.45
| 15234 | 89.48 | 183.47 | 7014.37 | -8107.89 | 1269.83
| 15321 | 90.31 | 181.57 | 7014.52 | -8194.8 | 1266.01
| 15409 | 90.03 | 180.83 | 7014.26 | -8282.78 | 1264.17
| 15496 | 89.26 | 180.81 | 7014.8 | -8369.77 | 1262.92
| 15584 | 91.08 | 181.03 | 7014.54 | -8457.75 | 1261.51
| 15672 | 90.99 | 180.57 | 7012.95 | -8545.73 | 1260.28
| 15762 | 90.52 | 180.41 | 7011.77 | -8635.72 | 1259.51
| 15807 | 90.52 | 180.41 | 7011.36 | -8680.72 | 1259.19

## Lookup (hidden)
North Reference | RetunValue | Grid Type | ReturnValue | Deviation Indicator | ReturnValue
| 2 |  | 0 |  | 4
True |  | SPCS-Colorado Central-NAD27 |  | Directional
Grid |  | SPCS-Colorado Central-NAD83 |  | High Angle
|  | SPCS-Colorado North-NAD27 |  | Horizontal
SPCS-Colorado North-NAD83
SPCS-Colorado South-NAD27
SPCS-Colorado South-NAD83
UTM-Zone 12 NAD27
UTM-Zone 12 NAD83
UTM-Zone 13 NAD27
UTM-Zone 13 NAD83