## Data
Header Information | measured depth (ft) | inclination (°) | azimuth (°) | true vertical depth (ft) | northing +N/-S (ft) | easting +E/-W (ft)
Operator Name | 0 | 0 | 350.8 | 0 | 0 | 0
KERR-MCGEE | 17 | 0 | 350.8 | 17 | 0 | 0
Operator Number | 125 | 0.31 | 350.8 | 125 | 0.29 | -0.05
47120 | 157 | 0.22 | 357.92 | 157 | 0.44 | -0.06
Well Name and Number | 189 | 0.22 | 313.1 | 189 | 0.54 | -0.11
GEORGE 25-6HZ | 221 | 0.09 | 326.46 | 221 | 0.6 | -0.17
API Number (if available) | 252 | 0.18 | 350.36 | 252 | 0.67 | -0.19
| 315 | 0.4 | 349.22 | 315 | 0.98 | -0.25
Location: QQ SEC TWP RGE | 347 | 0.26 | 350.54 | 347 | 1.16 | -0.28
SEC.25-T2N-R65W | 379 | 0.97 | 47.05 | 379 | 1.42 | -0.09
Citing Type: Planned or Actual | 411 | 1.41 | 56.37 | 410.99 | 1.82 | 0.43
ACTUAL | 442 | 1.58 | 64.63 | 441.98 | 2.22 | 1.14
Deviation Indicator | 474 | 2.29 | 68.06 | 473.96 | 2.65 | 2.13
Horizontal | 505 | 2.59 | 71.14 | 504.93 | 3.1 | 3.36
North Reference | 537 | 2.59 | 75.09 | 536.9 | 3.52 | 4.75
True | 569 | 3.16 | 73.68 | 568.86 | 3.96 | 6.29
Grid Type | 632 | 3.69 | 74.56 | 631.75 | 4.98 | 9.91
#VALUE! | 664 | 4.13 | 78.52 | 663.67 | 5.49 | 12.03
| 696 | 4.39 | 79.57 | 695.58 | 5.94 | 14.37
| 728 | 4.7 | 83.97 | 727.48 | 6.3 | 16.88
| 759 | 5.32 | 82.91 | 758.36 | 6.61 | 19.57
| 791 | 5.93 | 79.48 | 790.21 | 7.09 | 22.66
| 823 | 6.77 | 81.95 | 822.01 | 7.66 | 26.16
| 854 | 6.94 | 79.48 | 852.79 | 8.26 | 29.81
| 886 | 7.29 | 80.8 | 884.54 | 8.94 | 33.71
| 918 | 7.6 | 79.92 | 916.28 | 9.63 | 37.8
| 949 | 8.57 | 81.07 | 946.97 | 10.35 | 42.1
| 980 | 9.32 | 82.21 | 977.59 | 11.05 | 46.87
| 1012 | 10.02 | 80.54 | 1009.13 | 11.86 | 52.18
| 1044 | 10.33 | 79.48 | 1040.63 | 12.84 | 57.75
| 1076 | 10.59 | 79.48 | 1072.1 | 13.9 | 63.46
| 1108 | 11.56 | 79.84 | 1103.5 | 15 | 69.51
| 1139 | 12.79 | 80.28 | 1133.81 | 16.13 | 75.95
| 1171 | 13.18 | 81.24 | 1164.99 | 17.28 | 83.04
| 1203 | 13.54 | 79.66 | 1196.12 | 18.51 | 90.34
| 1234 | 13.97 | 79.4 | 1226.23 | 19.85 | 97.58
| 1266 | 14.37 | 80.19 | 1257.26 | 21.24 | 105.29
| 1298 | 14.99 | 79.13 | 1288.21 | 22.69 | 113.27
| 1329 | 15.42 | 78.96 | 1318.13 | 24.24 | 121.25
| 1361 | 16.22 | 78.96 | 1348.92 | 25.91 | 129.81
| 1392 | 16.52 | 80.28 | 1378.66 | 27.48 | 138.41
| 1424 | 16.79 | 79.22 | 1409.32 | 29.11 | 147.43
| 1455 | 17.01 | 78.87 | 1438.98 | 30.83 | 156.28
| 1487 | 17.58 | 79.57 | 1469.53 | 32.61 | 165.63
| 1519 | 18.06 | 80.01 | 1500 | 34.34 | 175.26
| 1550 | 18.54 | 80.45 | 1529.43 | 35.99 | 184.86
| 1582 | 19.47 | 80.01 | 1559.68 | 37.76 | 195.13
| 1614 | 19.95 | 80.72 | 1589.81 | 39.57 | 205.77
| 1646 | 20.75 | 80.01 | 1619.81 | 41.43 | 216.74
| 1677 | 21.14 | 79.13 | 1648.76 | 43.44 | 227.63
| 1709 | 21.75 | 79.48 | 1678.55 | 45.61 | 239.13
| 1740 | 21.09 | 80.36 | 1707.41 | 47.59 | 250.28
| 1772 | 21.45 | 79.92 | 1737.23 | 49.58 | 261.71
| 1804 | 21.58 | 80.01 | 1767 | 51.62 | 273.27
| 1836 | 20.79 | 80.28 | 1796.83 | 53.6 | 284.66
| 1889 | 20.51 | 82.95 | 1846.43 | 56.33 | 303.15
| 1977 | 19.9 | 82.43 | 1929.01 | 60.2 | 333.29
| 2064 | 21.73 | 78.17 | 2010.34 | 65.45 | 363.74
| 2152 | 21.23 | 78.66 | 2092.22 | 71.92 | 395.31
| 2239 | 20.41 | 78.24 | 2173.54 | 78.11 | 425.6
| 2326 | 21.41 | 76.19 | 2254.81 | 84.99 | 455.88
| 2414 | 20.79 | 75.77 | 2336.91 | 92.67 | 486.61
| 2501 | 21.74 | 73.41 | 2417.99 | 101.06 | 517.02
| 2589 | 21.08 | 73.31 | 2499.92 | 110.26 | 547.8
| 2676 | 21.65 | 74.43 | 2580.94 | 119.06 | 578.25
| 2764 | 20.49 | 75.29 | 2663.05 | 127.33 | 608.78
| 2852 | 21.08 | 71.88 | 2745.33 | 136.16 | 638.72
| 2939 | 21.77 | 70.66 | 2826.32 | 146.37 | 668.81
| 3026 | 21.2 | 70.64 | 2907.27 | 156.93 | 698.88
| 3114 | 22.3 | 68.2 | 2989.01 | 168.41 | 729.39
| 3201 | 21.33 | 68.62 | 3069.78 | 180.31 | 759.45
| 3289 | 22.66 | 71.35 | 3151.37 | 191.56 | 790.42
| 3377 | 21.3 | 70.81 | 3232.97 | 202.24 | 821.58
| 3464 | 20.87 | 74.28 | 3314.15 | 211.63 | 851.42
| 3577 | 21.94 | 74.57 | 3419.36 | 222.7 | 891.15
| 3665 | 19.57 | 74.78 | 3501.64 | 230.94 | 921.22
| 3753 | 19.55 | 77.03 | 3584.56 | 238.12 | 949.79
| 3841 | 19.92 | 75 | 3667.39 | 245.3 | 978.62
| 3928 | 20.62 | 73.03 | 3749.01 | 253.61 | 1007.59
| 4016 | 20.46 | 73.8 | 3831.41 | 262.42 | 1037.18
| 4104 | 22.28 | 72.47 | 3913.36 | 271.74 | 1067.86
| 4191 | 23.09 | 74.12 | 3993.63 | 281.38 | 1099.99
| 4279 | 22.78 | 74 | 4074.67 | 290.79 | 1132.97
| 4366 | 22.28 | 73.45 | 4155.03 | 300.13 | 1164.97
| 4374 | 22.15 | 73.271 | 4162.44 | 301 | 1167.86
| 4454 | 20.86 | 71.37 | 4236.87 | 309.89 | 1195.81
| 4541 | 19.5 | 70.24 | 4318.53 | 319.75 | 1224.15
| 4629 | 18.4 | 70.87 | 4401.76 | 329.27 | 1251.1
| 4716 | 16.38 | 68.53 | 4484.78 | 338.26 | 1275.49
| 4892 | 13.85 | 67.05 | 4654.67 | 355.56 | 1317.99
| 4979 | 11.98 | 62.35 | 4739.47 | 363.81 | 1335.58
| 5067 | 9.89 | 60.85 | 4825.87 | 371.73 | 1350.27
| 5155 | 7.34 | 64.85 | 4912.87 | 377.8 | 1361.96
| 5242 | 5.47 | 65.69 | 4999.32 | 381.87 | 1370.77
| 5330 | 2.87 | 83.39 | 5087.09 | 383.85 | 1376.78
| 5417 | 1.15 | 66.17 | 5174.03 | 384.45 | 1379.74
| 5505 | 0.21 | 171.89 | 5262.02 | 384.65 | 1380.57
| 5592 | 0.5 | 87.47 | 5349.02 | 384.51 | 1380.98
| 5679 | 0.7 | 56.69 | 5436.02 | 384.82 | 1381.8
| 5766 | 1.02 | 200.89 | 5523.01 | 384.39 | 1381.97
| 5854 | 0.65 | 176.93 | 5611 | 383.16 | 1381.71
| 5941 | 0.34 | 198.05 | 5698 | 382.42 | 1381.66
| 6029 | 0.65 | 117.49 | 5786 | 381.94 | 1382.02
| 6116 | 0.37 | 142.62 | 5872.99 | 381.49 | 1382.63
| 6204 | 1.45 | 323.98 | 5960.99 | 382.16 | 1382.15
| 6291 | 1.74 | 319.79 | 6047.95 | 384.06 | 1380.65
| 6379 | 1.92 | 316.16 | 6135.91 | 386.15 | 1378.77
| 6466 | 1.1 | 247.19 | 6222.88 | 386.87 | 1376.99
| 6554 | 1.1 | 295.77 | 6310.87 | 386.91 | 1375.45
| 6641 | 0.89 | 276.09 | 6397.86 | 387.35 | 1374.02
| 6646 | 0.987 | 238.794 | 6402.86 | 387.33 | 1373.95
| 6729 | 10.57 | 180.87 | 6485.36 | 379.33 | 1373.22
| 6816 | 17.05 | 177.57 | 6569.8 | 358.58 | 1373.64
| 6904 | 20.87 | 177.28 | 6653.01 | 330.03 | 1374.93
| 6991 | 26.69 | 170.03 | 6732.61 | 295.27 | 1379.05
| 7079 | 32.95 | 175.96 | 6808.93 | 251.88 | 1384.17
| 7166 | 37.43 | 180.08 | 6880.03 | 201.8 | 1385.8
| 7254 | 41.58 | 177.46 | 6947.91 | 145.86 | 1387.05
| 7341 | 49.56 | 174.25 | 7008.78 | 83.97 | 1391.66
| 7428 | 57.13 | 176.3 | 7060.68 | 14.46 | 1397.34
| 7516 | 62.36 | 179.16 | 7105.01 | -61.45 | 1400.3
| 7603 | 71.02 | 181.41 | 7139.41 | -141.27 | 1399.85
| 7690 | 76.18 | 182.3 | 7163.96 | -224.66 | 1397.14
| 7778 | 87.02 | 178.96 | 7176.8 | -311.56 | 1396.22
| 7866 | 91.2 | 177.92 | 7178.17 | -399.5 | 1398.62
| 7953 | 91.2 | 178.09 | 7176.35 | -486.43 | 1401.65
| 8040 | 91.11 | 177.35 | 7174.59 | -573.34 | 1405.11
| 8128 | 90.59 | 176.73 | 7173.29 | -661.21 | 1409.65
| 8215 | 91.32 | 176.9 | 7171.84 | -748.07 | 1414.48
| 8257 | 91.63 | 176.442 | 7170.76 | -789.98 | 1416.92
| 8303 | 91.97 | 175.94 | 7169.31 | -835.86 | 1419.98
| 8390 | 90 | 177.72 | 7167.82 | -922.7 | 1424.79
| 8477 | 88.62 | 175.87 | 7168.86 | -1009.55 | 1429.65
| 8565 | 88.34 | 177.53 | 7171.2 | -1097.37 | 1434.71
| 8653 | 89.88 | 178.5 | 7172.57 | -1185.31 | 1437.76
| 8740 | 90.03 | 177.92 | 7172.63 | -1272.26 | 1440.48
| 8828 | 89.88 | 177.91 | 7172.7 | -1360.21 | 1443.68
| 8915 | 90.06 | 177.97 | 7172.75 | -1447.15 | 1446.81
| 9002 | 90.06 | 177.64 | 7172.66 | -1534.09 | 1450.14
| 9090 | 89.91 | 177.13 | 7172.68 | -1621.99 | 1454.15
| 9178 | 89.94 | 176.82 | 7172.8 | -1709.87 | 1458.8
| 9265 | 91.79 | 176.29 | 7171.48 | -1796.7 | 1464.02
| 9352 | 90.68 | 177.57 | 7169.61 | -1883.55 | 1468.68
| 9440 | 89.69 | 176.66 | 7169.32 | -1971.44 | 1473.11
| 9531 | 89.04 | 177.42 | 7170.33 | -2062.31 | 1477.81
| 9621 | 88.64 | 176.82 | 7172.15 | -2152.18 | 1482.33
| 9712 | 89.32 | 177 | 7173.77 | -2243.03 | 1487.24
| 9803 | 88.95 | 178.42 | 7175.15 | -2333.94 | 1490.87
| 9895 | 90.18 | 177.87 | 7175.85 | -2425.89 | 1493.85
| 9984 | 89.75 | 177.95 | 7175.9 | -2514.83 | 1497.1
| 10071 | 90.74 | 178.72 | 7175.53 | -2601.79 | 1499.62
| 10159 | 90.8 | 178.57 | 7174.35 | -2689.76 | 1501.7
| 10245 | 90.4 | 178.49 | 7173.45 | -2775.73 | 1503.91
| 10333 | 90.31 | 178.08 | 7172.9 | -2863.69 | 1506.54
| 10420 | 89.85 | 177.63 | 7172.78 | -2950.62 | 1509.8
| 10508 | 90.52 | 178.24 | 7172.49 | -3038.57 | 1512.97
| 10595 | 89.6 | 178.15 | 7172.4 | -3125.52 | 1515.71
| 10683 | 91.29 | 179.15 | 7171.72 | -3213.49 | 1517.78
| 10771 | 91.08 | 179.03 | 7169.9 | -3301.46 | 1519.18
| 10859 | 90.49 | 178.19 | 7168.69 | -3389.42 | 1521.32
| 10946 | 90.37 | 178.55 | 7168.04 | -3476.39 | 1523.79
| 11034 | 91.2 | 180.54 | 7166.84 | -3564.37 | 1524.49
| 11121 | 91.17 | 181.07 | 7165.04 | -3651.34 | 1523.27
| 11209 | 91.35 | 181.37 | 7163.1 | -3739.3 | 1521.39
| 11296 | 91.39 | 180.8 | 7161.02 | -3826.26 | 1519.75
| 11384 | 89.97 | 181.14 | 7159.98 | -3914.24 | 1518.26
| 11471 | 90.12 | 181.97 | 7159.91 | -4001.21 | 1515.9
| 11559 | 90.31 | 182.14 | 7159.58 | -4089.15 | 1512.74
| 11647 | 90.4 | 180.51 | 7159.03 | -4177.12 | 1510.71
| 11734 | 89.88 | 181.3 | 7158.82 | -4264.11 | 1509.33
| 11821 | 90.74 | 178.71 | 7158.35 | -4351.1 | 1509.32
| 11909 | 90.49 | 178.66 | 7157.41 | -4439.07 | 1511.34
| 11996 | 89.75 | 178.34 | 7157.22 | -4526.04 | 1513.62
| 12084 | 89.14 | 177.52 | 7158.08 | -4613.98 | 1516.8
| 12171 | 90.15 | 178.35 | 7158.61 | -4700.92 | 1519.93
| 12259 | 89.94 | 178.26 | 7158.55 | -4788.88 | 1522.54
| 12346 | 90.12 | 179.59 | 7158.5 | -4875.86 | 1524.17
| 12433 | 89.78 | 178.94 | 7158.58 | -4962.85 | 1525.29
| 12521 | 89.75 | 180.95 | 7158.94 | -5050.85 | 1525.37
| 12609 | 92.03 | 180.67 | 7157.57 | -5138.82 | 1524.13
| 12696 | 91.79 | 180.27 | 7154.67 | -5225.77 | 1523.41
| 12784 | 92.03 | 179.41 | 7151.74 | -5313.72 | 1523.66
| 12871 | 90.92 | 177.88 | 7149.5 | -5400.67 | 1525.72
| 12959 | 90.25 | 179.46 | 7148.6 | -5488.63 | 1527.76
| 13047 | 90 | 179.01 | 7148.41 | -5576.63 | 1528.93
| 13134 | 89.69 | 178.68 | 7148.64 | -5663.61 | 1530.69
| 13221 | 89.41 | 178.39 | 7149.33 | -5750.58 | 1532.91
| 13309 | 89.29 | 177.85 | 7150.32 | -5838.52 | 1535.8
| 13396 | 89.35 | 178.08 | 7151.36 | -5925.46 | 1538.89
| 13483 | 89.72 | 179.67 | 7152.06 | -6012.44 | 1540.59
| 13571 | 88.71 | 180.53 | 7153.27 | -6100.43 | 1540.44
| 13658 | 87.84 | 180.17 | 7155.89 | -6187.39 | 1539.91
| 13745 | 88.18 | 181.68 | 7158.91 | -6274.32 | 1538.51
| 13833 | 90.15 | 181.66 | 7160.19 | -6362.27 | 1535.94
| 13921 | 90.55 | 181 | 7159.65 | -6450.24 | 1533.9
| 14008 | 91.91 | 181.01 | 7157.79 | -6537.21 | 1532.37
| 14095 | 89.26 | 179.69 | 7156.9 | -6624.19 | 1531.84
| 14183 | 89.35 | 179.02 | 7157.96 | -6712.18 | 1532.83
| 14270 | 90.37 | 179.1 | 7158.18 | -6799.17 | 1534.26
| 14357 | 90.74 | 179.27 | 7157.33 | -6886.15 | 1535.5
| 14445 | 88.58 | 179.33 | 7157.86 | -6974.14 | 1536.57
| 14532 | 88.37 | 179.26 | 7160.17 | -7061.1 | 1537.64
| 14620 | 88.31 | 178.9 | 7162.72 | -7149.05 | 1539.06
| 14707 | 89.88 | 179.89 | 7164.1 | -7236.03 | 1539.97
| 14795 | 89.63 | 179.81 | 7164.47 | -7324.03 | 1540.2
| 14882 | 90.18 | 181 | 7164.62 | -7411.03 | 1539.59
| 14970 | 91.36 | 180.61 | 7163.43 | -7499.01 | 1538.35
| 15057 | 91.23 | 180.24 | 7161.47 | -7585.99 | 1537.71
| 15145 | 91.2 | 179.77 | 7159.6 | -7673.97 | 1537.7
| 15233 | 91.29 | 179.86 | 7157.69 | -7761.94 | 1537.98
| 15320 | 91.29 | 179.73 | 7155.73 | -7848.92 | 1538.29
| 15357 | 91.252 | 179.65 | 7154.91 | -7885.91 | 1538.5
| 15408 | 91.2 | 179.54 | 7153.82 | -7936.9 | 1538.86
| 15496 | 90.52 | 181.04 | 7152.5 | -8024.89 | 1538.41
| 15583 | 90.71 | 180.86 | 7151.56 | -8111.87 | 1536.97
| 15671 | 89.32 | 179.7 | 7151.54 | -8199.86 | 1536.54
| 15759 | 89.54 | 179.5 | 7152.42 | -8287.86 | 1537.15
| 15847 | 89.38 | 179.25 | 7153.25 | -8375.85 | 1538.11
| 15934 | 89.14 | 179 | 7154.37 | -8462.83 | 1539.44
| 16022 | 88.92 | 178.64 | 7155.86 | -8550.8 | 1541.25
| 16100 | 88.8 | 178.85 | 7157.41 | -8628.76 | 1542.96
| 16146 | 88.8 | 178.85 | 7158.37 | -8674.74 | 1543.88

## Lookup (hidden)
North Reference | RetunValue | Grid Type | ReturnValue | Deviation Indicator | ReturnValue
| 2 |  | 0 |  | 4
True |  | SPCS-Colorado Central-NAD27 |  | Directional
Grid |  | SPCS-Colorado Central-NAD83 |  | High Angle
|  | SPCS-Colorado North-NAD27 |  | Horizontal
SPCS-Colorado North-NAD83
SPCS-Colorado South-NAD27
SPCS-Colorado South-NAD83
UTM-Zone 12 NAD27
UTM-Zone 12 NAD83
UTM-Zone 13 NAD27
UTM-Zone 13 NAD83