## Data
Header Information | measured depth (ft) | inclination (°) | azimuth (°) | true vertical depth (ft) | northing +N/-S (ft) | easting +E/-W (ft)
Operator Name | 0 | 0 | 0 | 0 | 0 | 0
Caerus Oil & Gas | 100 | 0 | 0 | 100 | 0 | 0
Operator Number | 175 | 0 | 0 | 175 | 0 | 0
86610 | 200 | 0.75 | 101.35 | 200 | -0.03 | 0.16
Well Name and Number | 275 | 3 | 101.35 | 274.95 | -0.52 | 2.57
FED 11C-24 | 300 | 3 | 101.35 | 299.92 | -0.77 | 3.85
API Number (if available) | 400 | 3 | 101.35 | 399.78 | -1.8 | 8.98
| 500 | 3 | 101.35 | 499.65 | -2.83 | 14.11
Location: QQ SEC TWP RGE | 515 | 3 | 101.35 | 514.63 | -2.99 | 14.88
S24-T4S-R96W | 600 | 5.55 | 101.35 | 599.38 | -4.23 | 21.09
Citing Type: Planned or Actual | 704.54 | 8.69 | 101.35 | 703.1 | -6.78 | 33.79
PLANNED | 800 | 8.69 | 101.35 | 797.47 | -9.62 | 47.93
Deviation Indicator | 900 | 8.69 | 101.35 | 896.32 | -12.59 | 62.73
Directional | 1000 | 8.69 | 101.35 | 995.17 | -15.56 | 77.54
North Reference | 1100 | 8.69 | 101.35 | 1094.03 | -18.53 | 92.35
True | 1200 | 8.69 | 101.35 | 1192.88 | -21.51 | 107.15
Grid Type | 1300 | 8.69 | 101.35 | 1291.73 | -24.48 | 121.96
#VALUE! | 1400 | 8.69 | 101.35 | 1390.59 | -27.45 | 136.77
| 1500 | 8.69 | 101.35 | 1489.44 | -30.42 | 151.58
| 1600 | 8.69 | 101.35 | 1588.29 | -33.39 | 166.38
| 1700 | 8.69 | 101.35 | 1687.15 | -36.36 | 181.19
| 1800 | 8.69 | 101.35 | 1786 | -39.34 | 196
| 1900 | 8.69 | 101.35 | 1884.85 | -42.31 | 210.8
| 2000 | 8.69 | 101.35 | 1983.7 | -45.28 | 225.61
| 2100 | 8.69 | 101.35 | 2082.56 | -48.25 | 240.42
| 2200 | 8.69 | 101.35 | 2181.41 | -51.22 | 255.23
| 2300 | 8.69 | 101.35 | 2280.26 | -54.19 | 270.03
| 2400 | 8.69 | 101.35 | 2379.12 | -57.17 | 284.84
| 2500 | 8.69 | 101.35 | 2477.97 | -60.14 | 299.65
| 2600 | 8.69 | 101.35 | 2576.82 | -63.11 | 314.45
| 2700 | 8.69 | 101.35 | 2675.68 | -66.08 | 329.26
| 2800 | 8.69 | 101.35 | 2774.53 | -69.05 | 344.07
| 2900 | 8.69 | 101.35 | 2873.38 | -72.02 | 358.87
| 3000 | 8.69 | 101.35 | 2972.24 | -75 | 373.68
| 3100 | 8.69 | 101.35 | 3071.09 | -77.97 | 388.49
| 3200 | 8.69 | 101.35 | 3169.94 | -80.94 | 403.3
| 3300 | 8.69 | 101.35 | 3268.79 | -83.91 | 418.1
| 3400 | 8.69 | 101.35 | 3367.65 | -86.88 | 432.91
| 3500 | 8.69 | 101.35 | 3466.5 | -89.85 | 447.72
| 3600 | 8.69 | 101.35 | 3565.35 | -92.83 | 462.52
| 3700 | 8.69 | 101.35 | 3664.21 | -95.8 | 477.33
| 3800 | 8.69 | 101.35 | 3763.06 | -98.77 | 492.14
| 3900 | 8.69 | 101.35 | 3861.91 | -101.74 | 506.94
| 4000 | 8.69 | 101.35 | 3960.77 | -104.71 | 521.75
| 4100 | 8.69 | 101.35 | 4059.62 | -107.68 | 536.56
| 4200 | 8.69 | 101.35 | 4158.47 | -110.66 | 551.37
| 4300 | 8.69 | 101.35 | 4257.32 | -113.63 | 566.17
| 4400 | 8.69 | 101.35 | 4356.18 | -116.6 | 580.98
| 4500 | 8.69 | 101.35 | 4455.03 | -119.57 | 595.79
| 4600 | 8.69 | 101.35 | 4553.88 | -122.54 | 610.59
| 4700 | 8.69 | 101.35 | 4652.74 | -125.51 | 625.4
| 4800 | 8.69 | 101.35 | 4751.59 | -128.49 | 640.21
| 4900 | 8.69 | 101.35 | 4850.44 | -131.46 | 655.01
| 5000 | 8.69 | 101.35 | 4949.3 | -134.43 | 669.82
| 5100 | 8.69 | 101.35 | 5048.15 | -137.4 | 684.63
| 5200 | 8.69 | 101.35 | 5147 | -140.37 | 699.44
| 5300 | 8.69 | 101.35 | 5245.85 | -143.34 | 714.24
| 5400 | 8.69 | 101.35 | 5344.71 | -146.32 | 729.05
| 5500 | 8.69 | 101.35 | 5443.56 | -149.29 | 743.86
| 5600 | 8.69 | 101.35 | 5542.41 | -152.26 | 758.66
| 5700 | 8.69 | 101.35 | 5641.27 | -155.23 | 773.47
| 5800 | 8.69 | 101.35 | 5740.12 | -158.2 | 788.28
| 5900 | 8.69 | 101.35 | 5838.97 | -161.17 | 803.08
| 6000 | 8.69 | 101.35 | 5937.83 | -164.15 | 817.89
| 6100 | 8.69 | 101.35 | 6036.68 | -167.12 | 832.7
| 6200 | 8.69 | 101.35 | 6135.53 | -170.09 | 847.51
| 6300 | 8.69 | 101.35 | 6234.39 | -173.06 | 862.31
| 6400 | 8.69 | 101.35 | 6333.24 | -176.03 | 877.12
| 6500 | 8.69 | 101.35 | 6432.09 | -179 | 891.93
| 6600 | 8.69 | 101.35 | 6530.94 | -181.98 | 906.73
| 6700 | 8.69 | 101.35 | 6629.8 | -184.95 | 921.54
| 6800 | 8.69 | 101.35 | 6728.65 | -187.92 | 936.35
| 6900 | 8.69 | 101.35 | 6827.5 | -190.89 | 951.15
| 7000 | 8.69 | 101.35 | 6926.36 | -193.86 | 965.96
| 7100 | 8.69 | 101.35 | 7025.21 | -196.83 | 980.77
| 7200 | 8.69 | 101.35 | 7124.06 | -199.81 | 995.58
| 7300 | 8.69 | 101.35 | 7222.92 | -202.78 | 1010.38
| 7400 | 8.69 | 101.35 | 7321.77 | -205.75 | 1025.19
| 7500 | 8.69 | 101.35 | 7420.62 | -208.72 | 1040
| 7600 | 8.69 | 101.35 | 7519.47 | -211.69 | 1054.8
| 7700 | 8.69 | 101.35 | 7618.33 | -214.66 | 1069.61
| 7800 | 8.69 | 101.35 | 7717.18 | -217.64 | 1084.42
| 7900 | 8.69 | 101.35 | 7816.03 | -220.61 | 1099.22
| 8000 | 8.69 | 101.35 | 7914.89 | -223.58 | 1114.03
| 8100 | 8.69 | 101.35 | 8013.74 | -226.55 | 1128.84
| 8200 | 8.69 | 101.35 | 8112.59 | -229.52 | 1143.65
| 8300 | 8.69 | 101.35 | 8211.45 | -232.49 | 1158.45
| 8400 | 8.69 | 101.35 | 8310.3 | -235.47 | 1173.26
| 8500 | 8.69 | 101.35 | 8409.15 | -238.44 | 1188.07
| 8576.29 | 8.69 | 101.35 | 8484.57 | -240.7 | 1199.36
| 8600 | 7.97 | 101.35 | 8508.03 | -241.38 | 1202.73
| 8700 | 4.97 | 101.35 | 8607.38 | -243.6 | 1213.79
| 8800 | 1.97 | 101.35 | 8707.18 | -244.79 | 1219.73
| 8865.83 | 0 | 0 | 8773 | -245.01 | 1220.84
| 8900 | 0.68 | 250 | 8807.17 | -245.08 | 1220.65
| 8936.8 | 1.42 | 250 | 8843.97 | -245.32 | 1220.01
| 9000 | 1.42 | 250 | 8907.14 | -245.85 | 1218.54
| 9100 | 1.42 | 250 | 9007.11 | -246.7 | 1216.22
| 9200 | 1.42 | 250 | 9107.08 | -247.55 | 1213.89
| 9300 | 1.42 | 250 | 9207.05 | -248.39 | 1211.56
| 9400 | 1.42 | 250 | 9307.02 | -249.24 | 1209.23
| 9500 | 1.42 | 250 | 9406.99 | -250.09 | 1206.9
| 9600 | 1.42 | 250 | 9506.96 | -250.93 | 1204.58
| 9700 | 1.42 | 250 | 9606.93 | -251.78 | 1202.25
| 9800 | 1.42 | 250 | 9706.9 | -252.63 | 1199.92
| 9900 | 1.42 | 250 | 9806.87 | -253.48 | 1197.59
| 10000 | 1.42 | 250 | 9906.84 | -254.32 | 1195.26
| 10100 | 1.42 | 250 | 10006.8 | -255.17 | 1192.94
| 10200 | 1.42 | 250 | 10106.77 | -256.02 | 1190.61
| 10300 | 1.42 | 250 | 10206.74 | -256.87 | 1188.28
| 10400 | 1.42 | 250 | 10306.71 | -257.71 | 1185.95
| 10500 | 1.42 | 250 | 10406.68 | -258.56 | 1183.63
| 10600 | 1.42 | 250 | 10506.65 | -259.41 | 1181.3
| 10700 | 1.42 | 250 | 10606.62 | -260.25 | 1178.97
| 10800 | 1.42 | 250 | 10706.59 | -261.1 | 1176.64
| 10900 | 1.42 | 250 | 10806.56 | -261.95 | 1174.31
| 11000 | 1.42 | 250 | 10906.53 | -262.8 | 1171.99
| 11100 | 1.42 | 250 | 11006.5 | -263.64 | 1169.66
| 11200 | 1.42 | 250 | 11106.47 | -264.49 | 1167.33
| 11300 | 1.42 | 250 | 11206.44 | -265.34 | 1165
| 11400 | 1.42 | 250 | 11306.41 | -266.19 | 1162.68
| 11500 | 1.42 | 250 | 11406.38 | -267.03 | 1160.35
| 11600 | 1.42 | 250 | 11506.34 | -267.88 | 1158.02
| 11700 | 1.42 | 250 | 11606.31 | -268.73 | 1155.69
| 11800 | 1.42 | 250 | 11706.28 | -269.57 | 1153.36
| 11900 | 1.42 | 250 | 11806.25 | -270.42 | 1151.04
| 12000 | 1.42 | 250 | 11906.22 | -271.27 | 1148.71
| 12100 | 1.42 | 250 | 12006.19 | -272.12 | 1146.38
| 12200 | 1.42 | 250 | 12106.16 | -272.96 | 1144.05
| 12300 | 1.42 | 250 | 12206.13 | -273.81 | 1141.73
| 12400 | 1.42 | 250 | 12306.1 | -274.66 | 1139.4
| 12500 | 1.42 | 250 | 12406.07 | -275.5 | 1137.07
| 12552.95 | 1.42 | 250 | 12459 | -275.95 | 1135.84

## Lookup (hidden)
North Reference | RetunValue | Grid Type | ReturnValue | Deviation Indicator | ReturnValue
| 2 |  | 0 |  | 2
True |  | SPCS-Colorado Central-NAD27 |  | Directional
Grid |  | SPCS-Colorado Central-NAD83 |  | High Angle
|  | SPCS-Colorado North-NAD27 |  | Horizontal
SPCS-Colorado North-NAD83
SPCS-Colorado South-NAD27
SPCS-Colorado South-NAD83
UTM-Zone 12 NAD27
UTM-Zone 12 NAD83
UTM-Zone 13 NAD27
UTM-Zone 13 NAD83