## Data
Header Information | measured depth (ft) | inclination (°) | azimuth (°) | true vertical depth (ft) | northing +N/-S (ft) | easting +E/-W (ft)
Operator Name | 0 | 0 | 0 | 0 | 0 | 0
Caerus Oil & Gas | 100 | 0 | 0 | 100 | 0 | 0
Operator Number | 200 | 0 | 0 | 200 | 0 | 0
86610 | 300 | 0 | 0 | 300 | 0 | 0
Well Name and Number | 400 | 3 | 120 | 399.95 | -1.31 | 2.27
FED 11D-24 | 500 | 3 | 120 | 499.82 | -3.93 | 6.8
API Number (if available) | 580 | 3 | 120 | 579.71 | -6.02 | 10.43
| 600 | 3.59 | 118.16 | 599.67 | -6.58 | 11.43
Location: QQ SEC TWP RGE | 700 | 6.57 | 113.96 | 699.27 | -10.38 | 19.42
S24-T4S-R96W | 792.93 | 9.35 | 112.45 | 791.3 | -15.42 | 31.26
Citing Type: Planned or Actual | 800 | 9.35 | 112.45 | 798.27 | -15.86 | 32.32
PLANNED | 900 | 9.35 | 112.45 | 896.94 | -22.06 | 47.33
Deviation Indicator | 1000 | 9.35 | 112.45 | 995.62 | -28.27 | 62.35
Directional | 1100 | 9.35 | 112.45 | 1094.29 | -34.48 | 77.36
North Reference | 1200 | 9.35 | 112.45 | 1192.96 | -40.68 | 92.38
True | 1300 | 9.35 | 112.45 | 1291.63 | -46.89 | 107.39
Grid Type | 1400 | 9.35 | 112.45 | 1390.3 | -53.09 | 122.41
#VALUE! | 1500 | 9.35 | 112.45 | 1488.97 | -59.3 | 137.42
| 1600 | 9.35 | 112.45 | 1587.64 | -65.5 | 152.44
| 1700 | 9.35 | 112.45 | 1686.32 | -71.71 | 167.45
| 1800 | 9.35 | 112.45 | 1784.99 | -77.91 | 182.47
| 1900 | 9.35 | 112.45 | 1883.66 | -84.12 | 197.48
| 2000 | 9.35 | 112.45 | 1982.33 | -90.32 | 212.5
| 2100 | 9.35 | 112.45 | 2081 | -96.53 | 227.51
| 2200 | 9.35 | 112.45 | 2179.67 | -102.73 | 242.52
| 2300 | 9.35 | 112.45 | 2278.34 | -108.94 | 257.54
| 2400 | 9.35 | 112.45 | 2377.02 | -115.14 | 272.55
| 2500 | 9.35 | 112.45 | 2475.69 | -121.35 | 287.57
| 2600 | 9.35 | 112.45 | 2574.36 | -127.55 | 302.58
| 2700 | 9.35 | 112.45 | 2673.03 | -133.76 | 317.6
| 2800 | 9.35 | 112.45 | 2771.7 | -139.96 | 332.61
| 2900 | 9.35 | 112.45 | 2870.37 | -146.17 | 347.63
| 3000 | 9.35 | 112.45 | 2969.04 | -152.37 | 362.64
| 3100 | 9.35 | 112.45 | 3067.72 | -158.58 | 377.66
| 3200 | 9.35 | 112.45 | 3166.39 | -164.78 | 392.67
| 3300 | 9.35 | 112.45 | 3265.06 | -170.99 | 407.69
| 3400 | 9.35 | 112.45 | 3363.73 | -177.19 | 422.7
| 3500 | 9.35 | 112.45 | 3462.4 | -183.4 | 437.72
| 3600 | 9.35 | 112.45 | 3561.07 | -189.61 | 452.73
| 3700 | 9.35 | 112.45 | 3659.74 | -195.81 | 467.75
| 3800 | 9.35 | 112.45 | 3758.42 | -202.02 | 482.76
| 3900 | 9.35 | 112.45 | 3857.09 | -208.22 | 497.77
| 4000 | 9.35 | 112.45 | 3955.76 | -214.43 | 512.79
| 4100 | 9.35 | 112.45 | 4054.43 | -220.63 | 527.8
| 4200 | 9.35 | 112.45 | 4153.1 | -226.84 | 542.82
| 4300 | 9.35 | 112.45 | 4251.77 | -233.04 | 557.83
| 4400 | 9.35 | 112.45 | 4350.44 | -239.25 | 572.85
| 4500 | 9.35 | 112.45 | 4449.12 | -245.45 | 587.86
| 4600 | 9.35 | 112.45 | 4547.79 | -251.66 | 602.88
| 4700 | 9.35 | 112.45 | 4646.46 | -257.86 | 617.89
| 4800 | 9.35 | 112.45 | 4745.13 | -264.07 | 632.91
| 4900 | 9.35 | 112.45 | 4843.8 | -270.27 | 647.92
| 5000 | 9.35 | 112.45 | 4942.47 | -276.48 | 662.94
| 5100 | 9.35 | 112.45 | 5041.14 | -282.68 | 677.95
| 5200 | 9.35 | 112.45 | 5139.82 | -288.89 | 692.97
| 5300 | 9.35 | 112.45 | 5238.49 | -295.09 | 707.98
| 5400 | 9.35 | 112.45 | 5337.16 | -301.3 | 723
| 5500 | 9.35 | 112.45 | 5435.83 | -307.5 | 738.01
| 5600 | 9.35 | 112.45 | 5534.5 | -313.71 | 753.02
| 5700 | 9.35 | 112.45 | 5633.17 | -319.91 | 768.04
| 5800 | 9.35 | 112.45 | 5731.84 | -326.12 | 783.05
| 5900 | 9.35 | 112.45 | 5830.52 | -332.32 | 798.07
| 6000 | 9.35 | 112.45 | 5929.19 | -338.53 | 813.08
| 6100 | 9.35 | 112.45 | 6027.86 | -344.73 | 828.1
| 6200 | 9.35 | 112.45 | 6126.53 | -350.94 | 843.11
| 6300 | 9.35 | 112.45 | 6225.2 | -357.15 | 858.13
| 6400 | 9.35 | 112.45 | 6323.87 | -363.35 | 873.14
| 6500 | 9.35 | 112.45 | 6422.54 | -369.56 | 888.16
| 6600 | 9.35 | 112.45 | 6521.22 | -375.76 | 903.17
| 6700 | 9.35 | 112.45 | 6619.89 | -381.97 | 918.19
| 6800 | 9.35 | 112.45 | 6718.56 | -388.17 | 933.2
| 6900 | 9.35 | 112.45 | 6817.23 | -394.38 | 948.22
| 7000 | 9.35 | 112.45 | 6915.9 | -400.58 | 963.23
| 7100 | 9.35 | 112.45 | 7014.57 | -406.79 | 978.25
| 7200 | 9.35 | 112.45 | 7113.25 | -412.99 | 993.26
| 7300 | 9.35 | 112.45 | 7211.92 | -419.2 | 1008.27
| 7400 | 9.35 | 112.45 | 7310.59 | -425.4 | 1023.29
| 7500 | 9.35 | 112.45 | 7409.26 | -431.61 | 1038.3
| 7600 | 9.35 | 112.45 | 7507.93 | -437.81 | 1053.32
| 7700 | 9.35 | 112.45 | 7606.6 | -444.02 | 1068.33
| 7800 | 9.35 | 112.45 | 7705.27 | -450.22 | 1083.35
| 7900 | 9.35 | 112.45 | 7803.95 | -456.43 | 1098.36
| 8000 | 9.35 | 112.45 | 7902.62 | -462.63 | 1113.38
| 8100 | 9.35 | 112.45 | 8001.29 | -468.84 | 1128.39
| 8200 | 9.35 | 112.45 | 8099.96 | -475.04 | 1143.41
| 8300 | 9.35 | 112.45 | 8198.63 | -481.25 | 1158.42
| 8400 | 9.35 | 112.45 | 8297.3 | -487.45 | 1173.44
| 8500 | 9.35 | 112.45 | 8395.97 | -493.66 | 1188.45
| 8559.53 | 9.35 | 112.45 | 8454.72 | -497.35 | 1197.39
| 8600 | 8.14 | 112.45 | 8494.71 | -499.7 | 1203.07
| 8700 | 5.14 | 112.45 | 8594.03 | -504.12 | 1213.75
| 8800 | 2.14 | 112.45 | 8693.82 | -506.54 | 1219.61
| 8871.2 | 0 | 0 | 8765 | -507.05 | 1220.84
| 8900 | 0.58 | 250.07 | 8793.8 | -507.09 | 1220.7
| 8942.41 | 1.42 | 250.07 | 8836.21 | -507.35 | 1220.01
| 9000 | 1.42 | 250.07 | 8893.78 | -507.83 | 1218.66
| 9100 | 1.42 | 250.07 | 8993.75 | -508.68 | 1216.33
| 9200 | 1.42 | 250.07 | 9093.71 | -509.53 | 1213.99
| 9300 | 1.42 | 250.07 | 9193.68 | -510.38 | 1211.65
| 9400 | 1.42 | 250.07 | 9293.65 | -511.22 | 1209.32
| 9500 | 1.42 | 250.07 | 9393.62 | -512.07 | 1206.98
| 9600 | 1.42 | 250.07 | 9493.59 | -512.92 | 1204.64
| 9700 | 1.42 | 250.07 | 9593.56 | -513.77 | 1202.31
| 9800 | 1.42 | 250.07 | 9693.53 | -514.61 | 1199.97
| 9900 | 1.42 | 250.07 | 9793.5 | -515.46 | 1197.63
| 10000 | 1.42 | 250.07 | 9893.47 | -516.31 | 1195.3
| 10100 | 1.42 | 250.07 | 9993.44 | -517.16 | 1192.96
| 10200 | 1.42 | 250.07 | 10093.41 | -518 | 1190.62
| 10300 | 1.42 | 250.07 | 10193.37 | -518.85 | 1188.28
| 10400 | 1.42 | 250.07 | 10293.34 | -519.7 | 1185.95
| 10500 | 1.42 | 250.07 | 10393.31 | -520.55 | 1183.61
| 10600 | 1.42 | 250.07 | 10493.28 | -521.39 | 1181.27
| 10700 | 1.42 | 250.07 | 10593.25 | -522.24 | 1178.94
| 10800 | 1.42 | 250.07 | 10693.22 | -523.09 | 1176.6
| 10900 | 1.42 | 250.07 | 10793.19 | -523.93 | 1174.26
| 11000 | 1.42 | 250.07 | 10893.16 | -524.78 | 1171.93
| 11100 | 1.42 | 250.07 | 10993.13 | -525.63 | 1169.59
| 11200 | 1.42 | 250.07 | 11093.1 | -526.48 | 1167.25
| 11300 | 1.42 | 250.07 | 11193.07 | -527.32 | 1164.92
| 11400 | 1.42 | 250.07 | 11293.03 | -528.17 | 1162.58
| 11500 | 1.42 | 250.07 | 11393 | -529.02 | 1160.24
| 11600 | 1.42 | 250.07 | 11492.97 | -529.87 | 1157.91
| 11700 | 1.42 | 250.07 | 11592.94 | -530.71 | 1155.57
| 11800 | 1.42 | 250.07 | 11692.91 | -531.56 | 1153.23
| 11900 | 1.42 | 250.07 | 11792.88 | -532.41 | 1150.9
| 12000 | 1.42 | 250.07 | 11892.85 | -533.26 | 1148.56
| 12100 | 1.42 | 250.07 | 11992.82 | -534.1 | 1146.22
| 12200 | 1.42 | 250.07 | 12092.79 | -534.95 | 1143.89
| 12300 | 1.42 | 250.07 | 12192.76 | -535.8 | 1141.55
| 12400 | 1.42 | 250.07 | 12292.73 | -536.65 | 1139.21
| 12500 | 1.42 | 250.07 | 12392.7 | -537.49 | 1136.88
| 12557.32 | 1.42 | 250.07 | 12450 | -537.98 | 1135.54

## Lookup (hidden)
North Reference | RetunValue | Grid Type | ReturnValue | Deviation Indicator | ReturnValue
| 2 |  | 0 |  | 2
True |  | SPCS-Colorado Central-NAD27 |  | Directional
Grid |  | SPCS-Colorado Central-NAD83 |  | High Angle
|  | SPCS-Colorado North-NAD27 |  | Horizontal
SPCS-Colorado North-NAD83
SPCS-Colorado South-NAD27
SPCS-Colorado South-NAD83
UTM-Zone 12 NAD27
UTM-Zone 12 NAD83
UTM-Zone 13 NAD27
UTM-Zone 13 NAD83