## Data
Header Information | measured depth (ft) | inclination (°) | azimuth (°) | true vertical depth (ft) | northing +N/-S (ft) | easting +E/-W (ft)
Operator Name | 0 | 0 | 0 | 0 | 0 | 0
Caerus Oil & Gas | 100 | 0 | 0 | 100 | 0 | 0
Operator Number | 200 | 0 | 0 | 200 | 0 | 0
86610 | 250 | 0 | 0 | 250 | 0 | 0
Well Name and Number | 300 | 1.5 | 280 | 299.99 | 0.11 | -0.64
FED 24A-14 | 350 | 3 | 280 | 349.95 | 0.45 | -2.58
API Number (if available) | 400 | 3 | 280 | 399.89 | 0.91 | -5.15
| 500 | 3 | 280 | 499.75 | 1.82 | -10.31
Location: QQ SEC TWP RGE | 530 | 3 | 280 | 529.71 | 2.09 | -11.85
S24-T4S-R96W | 600 | 4.58 | 301.58 | 599.56 | 3.87 | -16.04
Citing Type: Planned or Actual | 700 | 7.3 | 314.08 | 699.01 | 10.38 | -24
PLANNED | 800 | 10.18 | 319.68 | 797.84 | 21.55 | -34.29
Deviation Indicator | 900 | 13.11 | 322.82 | 895.77 | 37.33 | -46.87
Directional | 1000 | 16.07 | 324.82 | 992.54 | 57.69 | -61.7
North Reference | 1108.11 | 19.28 | 326.31 | 1095.53 | 84.78 | -80.23
True | 1200 | 19.28 | 326.31 | 1182.26 | 110.03 | -97.07
Grid Type | 1300 | 19.28 | 326.31 | 1276.65 | 137.51 | -115.39
#VALUE! | 1400 | 19.28 | 326.31 | 1371.04 | 164.99 | -133.71
| 1500 | 19.28 | 326.31 | 1465.43 | 192.47 | -152.03
| 1600 | 19.28 | 326.31 | 1559.82 | 219.94 | -170.35
| 1700 | 19.28 | 326.31 | 1654.21 | 247.42 | -188.67
| 1800 | 19.28 | 326.31 | 1748.6 | 274.9 | -206.99
| 1900 | 19.28 | 326.31 | 1842.99 | 302.38 | -225.31
| 2000 | 19.28 | 326.31 | 1937.37 | 329.86 | -243.63
| 2100 | 19.28 | 326.31 | 2031.76 | 357.34 | -261.95
| 2200 | 19.28 | 326.31 | 2126.15 | 384.82 | -280.27
| 2300 | 19.28 | 326.31 | 2220.54 | 412.3 | -298.59
| 2400 | 19.28 | 326.31 | 2314.93 | 439.78 | -316.91
| 2500 | 19.28 | 326.31 | 2409.32 | 467.25 | -335.23
| 2600 | 19.28 | 326.31 | 2503.71 | 494.73 | -353.55
| 2700 | 19.28 | 326.31 | 2598.1 | 522.21 | -371.87
| 2800 | 19.28 | 326.31 | 2692.49 | 549.69 | -390.19
| 2900 | 19.28 | 326.31 | 2786.88 | 577.17 | -408.51
| 3000 | 19.28 | 326.31 | 2881.26 | 604.65 | -426.83
| 3100 | 19.28 | 326.31 | 2975.65 | 632.13 | -445.15
| 3200 | 19.28 | 326.31 | 3070.04 | 659.61 | -463.48
| 3300 | 19.28 | 326.31 | 3164.43 | 687.09 | -481.8
| 3400 | 19.28 | 326.31 | 3258.82 | 714.57 | -500.12
| 3500 | 19.28 | 326.31 | 3353.21 | 742.04 | -518.44
| 3600 | 19.28 | 326.31 | 3447.6 | 769.52 | -536.76
| 3700 | 19.28 | 326.31 | 3541.99 | 797 | -555.08
| 3800 | 19.28 | 326.31 | 3636.38 | 824.48 | -573.4
| 3900 | 19.28 | 326.31 | 3730.76 | 851.96 | -591.72
| 4000 | 19.28 | 326.31 | 3825.15 | 879.44 | -610.04
| 4100 | 19.28 | 326.31 | 3919.54 | 906.92 | -628.36
| 4200 | 19.28 | 326.31 | 4013.93 | 934.4 | -646.68
| 4300 | 19.28 | 326.31 | 4108.32 | 961.88 | -665
| 4400 | 19.28 | 326.31 | 4202.71 | 989.35 | -683.32
| 4500 | 19.28 | 326.31 | 4297.1 | 1016.83 | -701.64
| 4600 | 19.28 | 326.31 | 4391.49 | 1044.31 | -719.96
| 4700 | 19.28 | 326.31 | 4485.88 | 1071.79 | -738.28
| 4800 | 19.28 | 326.31 | 4580.27 | 1099.27 | -756.6
| 4900 | 19.28 | 326.31 | 4674.65 | 1126.75 | -774.92
| 5000 | 19.28 | 326.31 | 4769.04 | 1154.23 | -793.24
| 5100 | 19.28 | 326.31 | 4863.43 | 1181.71 | -811.56
| 5200 | 19.28 | 326.31 | 4957.82 | 1209.19 | -829.88
| 5300 | 19.28 | 326.31 | 5052.21 | 1236.66 | -848.2
| 5400 | 19.28 | 326.31 | 5146.6 | 1264.14 | -866.52
| 5500 | 19.28 | 326.31 | 5240.99 | 1291.62 | -884.85
| 5600 | 19.28 | 326.31 | 5335.38 | 1319.1 | -903.17
| 5700 | 19.28 | 326.31 | 5429.77 | 1346.58 | -921.49
| 5800 | 19.28 | 326.31 | 5524.15 | 1374.06 | -939.81
| 5900 | 19.28 | 326.31 | 5618.54 | 1401.54 | -958.13
| 6000 | 19.28 | 326.31 | 5712.93 | 1429.02 | -976.45
| 6100 | 19.28 | 326.31 | 5807.32 | 1456.5 | -994.77
| 6200 | 19.28 | 326.31 | 5901.71 | 1483.97 | -1013.09
| 6300 | 19.28 | 326.31 | 5996.1 | 1511.45 | -1031.41
| 6400 | 19.28 | 326.31 | 6090.49 | 1538.93 | -1049.73
| 6500 | 19.28 | 326.31 | 6184.88 | 1566.41 | -1068.05
| 6600 | 19.28 | 326.31 | 6279.27 | 1593.89 | -1086.37
| 6700 | 19.28 | 326.31 | 6373.65 | 1621.37 | -1104.69
| 6800 | 19.28 | 326.31 | 6468.04 | 1648.85 | -1123.01
| 6900 | 19.28 | 326.31 | 6562.43 | 1676.33 | -1141.33
| 7000 | 19.28 | 326.31 | 6656.82 | 1703.81 | -1159.65
| 7100 | 19.28 | 326.31 | 6751.21 | 1731.29 | -1177.97
| 7200 | 19.28 | 326.31 | 6845.6 | 1758.76 | -1196.29
| 7300 | 19.28 | 326.31 | 6939.99 | 1786.24 | -1214.61
| 7400 | 19.28 | 326.31 | 7034.38 | 1813.72 | -1232.93
| 7500 | 19.28 | 326.31 | 7128.77 | 1841.2 | -1251.25
| 7600 | 19.28 | 326.31 | 7223.16 | 1868.68 | -1269.57
| 7700 | 19.28 | 326.31 | 7317.54 | 1896.16 | -1287.89
| 7800 | 19.28 | 326.31 | 7411.93 | 1923.64 | -1306.22
| 7900 | 19.28 | 326.31 | 7506.32 | 1951.12 | -1324.54
| 8000 | 19.28 | 326.31 | 7600.71 | 1978.6 | -1342.86
| 8100 | 19.28 | 326.31 | 7695.1 | 2006.07 | -1361.18
| 8200 | 19.28 | 326.31 | 7789.49 | 2033.55 | -1379.5
| 8300 | 19.28 | 326.31 | 7883.88 | 2061.03 | -1397.82
| 8400 | 19.28 | 326.31 | 7978.27 | 2088.51 | -1416.14
| 8500 | 19.28 | 326.31 | 8072.66 | 2115.99 | -1434.46
| 8600 | 19.28 | 326.31 | 8167.04 | 2143.47 | -1452.78
| 8622.46 | 19.28 | 326.31 | 8188.25 | 2149.64 | -1456.89
| 8700 | 16.96 | 326.31 | 8261.93 | 2169.71 | -1470.27
| 8800 | 13.96 | 326.31 | 8358.3 | 2191.88 | -1485.06
| 8900 | 10.96 | 326.31 | 8455.94 | 2209.83 | -1497.02
| 9000 | 7.96 | 326.31 | 8554.57 | 2223.5 | -1506.14
| 9100 | 4.96 | 326.31 | 8653.92 | 2232.86 | -1512.38
| 9200 | 1.96 | 326.31 | 8753.73 | 2237.88 | -1515.72
| 9265.28 | 0 | 0 | 8819 | 2238.8 | -1516.34
| 9300 | 0.69 | 250 | 8853.71 | 2238.73 | -1516.54
| 9337.19 | 1.44 | 250 | 8890.9 | 2238.5 | -1517.19
| 9400 | 1.44 | 250 | 8953.69 | 2237.96 | -1518.67
| 9500 | 1.44 | 250 | 9053.66 | 2237.1 | -1521.03
| 9600 | 1.44 | 250 | 9153.63 | 2236.24 | -1523.39
| 9700 | 1.44 | 250 | 9253.59 | 2235.38 | -1525.74
| 9800 | 1.44 | 250 | 9353.56 | 2234.52 | -1528.1
| 9900 | 1.44 | 250 | 9453.53 | 2233.67 | -1530.46
| 10000 | 1.44 | 250 | 9553.5 | 2232.81 | -1532.82
| 10100 | 1.44 | 250 | 9653.47 | 2231.95 | -1535.18
| 10200 | 1.44 | 250 | 9753.44 | 2231.09 | -1537.54
| 10300 | 1.44 | 250 | 9853.4 | 2230.23 | -1539.9
| 10400 | 1.44 | 250 | 9953.37 | 2229.37 | -1542.25
| 10500 | 1.44 | 250 | 10053.34 | 2228.52 | -1544.61
| 10600 | 1.44 | 250 | 10153.31 | 2227.66 | -1546.97
| 10700 | 1.44 | 250 | 10253.28 | 2226.8 | -1549.33
| 10800 | 1.44 | 250 | 10353.25 | 2225.94 | -1551.69
| 10900 | 1.44 | 250 | 10453.22 | 2225.08 | -1554.05
| 11000 | 1.44 | 250 | 10553.18 | 2224.22 | -1556.41
| 11100 | 1.44 | 250 | 10653.15 | 2223.37 | -1558.76
| 11200 | 1.44 | 250 | 10753.12 | 2222.51 | -1561.12
| 11300 | 1.44 | 250 | 10853.09 | 2221.65 | -1563.48
| 11400 | 1.44 | 250 | 10953.06 | 2220.79 | -1565.84
| 11500 | 1.44 | 250 | 11053.03 | 2219.93 | -1568.2
| 11600 | 1.44 | 250 | 11153 | 2219.07 | -1570.56
| 11700 | 1.44 | 250 | 11252.96 | 2218.22 | -1572.91
| 11800 | 1.44 | 250 | 11352.93 | 2217.36 | -1575.27
| 11900 | 1.44 | 250 | 11452.9 | 2216.5 | -1577.63
| 12000 | 1.44 | 250 | 11552.87 | 2215.64 | -1579.99
| 12100 | 1.44 | 250 | 11652.84 | 2214.78 | -1582.35
| 12200 | 1.44 | 250 | 11752.81 | 2213.92 | -1584.71
| 12300 | 1.44 | 250 | 11852.77 | 2213.07 | -1587.07
| 12400 | 1.44 | 250 | 11952.74 | 2212.21 | -1589.42
| 12500 | 1.44 | 250 | 12052.71 | 2211.35 | -1591.78
| 12600 | 1.44 | 250 | 12152.68 | 2210.49 | -1594.14
| 12700 | 1.44 | 250 | 12252.65 | 2209.63 | -1596.5
| 12800 | 1.44 | 250 | 12352.62 | 2208.77 | -1598.86
| 12905.42 | 1.44 | 250 | 12458 | 2207.87 | -1601.34

## Lookup (hidden)
North Reference | RetunValue | Grid Type | ReturnValue | Deviation Indicator | ReturnValue
| 2 |  | 0 |  | 2
True |  | SPCS-Colorado Central-NAD27 |  | Directional
Grid |  | SPCS-Colorado Central-NAD83 |  | High Angle
|  | SPCS-Colorado North-NAD27 |  | Horizontal
SPCS-Colorado North-NAD83
SPCS-Colorado South-NAD27
SPCS-Colorado South-NAD83
UTM-Zone 12 NAD27
UTM-Zone 12 NAD83
UTM-Zone 13 NAD27
UTM-Zone 13 NAD83