## Data
Header Information | measured depth (ft) | inclination (°) | azimuth (°) | true vertical depth (ft) | northing +N/-S (ft) | easting +E/-W (ft)
Operator Name | 0 | 0 | 0 | 0 | 0 | 0
Caerus Oil & Gas | 100 | 0 | 0 | 100 | 0 | 0
Operator Number | 200 | 0 | 0 | 200 | 0 | 0
86610 | 300 | 0 | 0 | 300 | 0 | 0
Well Name and Number | 400 | 3 | 270 | 399.95 | 0 | -2.62
FED 24B-14 | 500 | 3 | 270 | 499.82 | 0 | -7.85
API Number (if available) | 600 | 3 | 270 | 599.68 | 0 | -13.08
| 640 | 3 | 270 | 639.63 | 0 | -15.18
Location: QQ SEC TWP RGE | 700 | 4.18 | 292.13 | 699.51 | 0.82 | -18.77
S24-T4S-R96W | 800 | 6.78 | 308.28 | 799.05 | 5.86 | -26.79
Citing Type: Planned or Actual | 900 | 9.62 | 315.25 | 898.02 | 15.45 | -37.31
PLANNED | 1000 | 12.53 | 319.04 | 996.15 | 29.58 | -50.3
Deviation Indicator | 1100 | 15.48 | 321.41 | 1093.17 | 48.2 | -65.74
Directional | 1189.24 | 18.12 | 322.89 | 1178.59 | 68.58 | -81.54
North Reference | 1200 | 18.12 | 322.89 | 1188.82 | 71.25 | -83.56
True | 1300 | 18.12 | 322.89 | 1283.86 | 96.05 | -102.32
Grid Type | 1400 | 18.12 | 322.89 | 1378.9 | 120.85 | -121.08
#VALUE! | 1500 | 18.12 | 322.89 | 1473.94 | 145.65 | -139.85
| 1600 | 18.12 | 322.89 | 1568.98 | 170.45 | -158.61
| 1700 | 18.12 | 322.89 | 1664.03 | 195.25 | -177.37
| 1800 | 18.12 | 322.89 | 1759.07 | 220.05 | -196.14
| 1900 | 18.12 | 322.89 | 1854.11 | 244.85 | -214.9
| 2000 | 18.12 | 322.89 | 1949.15 | 269.65 | -233.66
| 2100 | 18.12 | 322.89 | 2044.19 | 294.45 | -252.43
| 2200 | 18.12 | 322.89 | 2139.23 | 319.25 | -271.19
| 2300 | 18.12 | 322.89 | 2234.28 | 344.05 | -289.95
| 2400 | 18.12 | 322.89 | 2329.32 | 368.85 | -308.72
| 2500 | 18.12 | 322.89 | 2424.36 | 393.65 | -327.48
| 2600 | 18.12 | 322.89 | 2519.4 | 418.45 | -346.24
| 2700 | 18.12 | 322.89 | 2614.44 | 443.25 | -365.01
| 2800 | 18.12 | 322.89 | 2709.48 | 468.05 | -383.77
| 2900 | 18.12 | 322.89 | 2804.52 | 492.85 | -402.53
| 3000 | 18.12 | 322.89 | 2899.57 | 517.65 | -421.3
| 3100 | 18.12 | 322.89 | 2994.61 | 542.45 | -440.06
| 3200 | 18.12 | 322.89 | 3089.65 | 567.25 | -458.82
| 3300 | 18.12 | 322.89 | 3184.69 | 592.05 | -477.59
| 3400 | 18.12 | 322.89 | 3279.73 | 616.85 | -496.35
| 3500 | 18.12 | 322.89 | 3374.77 | 641.65 | -515.11
| 3600 | 18.12 | 322.89 | 3469.82 | 666.45 | -533.88
| 3700 | 18.12 | 322.89 | 3564.86 | 691.25 | -552.64
| 3800 | 18.12 | 322.89 | 3659.9 | 716.05 | -571.4
| 3900 | 18.12 | 322.89 | 3754.94 | 740.85 | -590.17
| 4000 | 18.12 | 322.89 | 3849.98 | 765.65 | -608.93
| 4100 | 18.12 | 322.89 | 3945.02 | 790.45 | -627.69
| 4200 | 18.12 | 322.89 | 4040.07 | 815.25 | -646.46
| 4300 | 18.12 | 322.89 | 4135.11 | 840.05 | -665.22
| 4400 | 18.12 | 322.89 | 4230.15 | 864.85 | -683.98
| 4500 | 18.12 | 322.89 | 4325.19 | 889.65 | -702.75
| 4600 | 18.12 | 322.89 | 4420.23 | 914.45 | -721.51
| 4700 | 18.12 | 322.89 | 4515.27 | 939.25 | -740.27
| 4800 | 18.12 | 322.89 | 4610.31 | 964.05 | -759.04
| 4900 | 18.12 | 322.89 | 4705.36 | 988.85 | -777.8
| 5000 | 18.12 | 322.89 | 4800.4 | 1013.65 | -796.56
| 5100 | 18.12 | 322.89 | 4895.44 | 1038.45 | -815.33
| 5200 | 18.12 | 322.89 | 4990.48 | 1063.25 | -834.09
| 5300 | 18.12 | 322.89 | 5085.52 | 1088.05 | -852.85
| 5400 | 18.12 | 322.89 | 5180.56 | 1112.85 | -871.62
| 5500 | 18.12 | 322.89 | 5275.61 | 1137.65 | -890.38
| 5600 | 18.12 | 322.89 | 5370.65 | 1162.45 | -909.14
| 5700 | 18.12 | 322.89 | 5465.69 | 1187.25 | -927.91
| 5800 | 18.12 | 322.89 | 5560.73 | 1212.05 | -946.67
| 5900 | 18.12 | 322.89 | 5655.77 | 1236.85 | -965.43
| 6000 | 18.12 | 322.89 | 5750.81 | 1261.65 | -984.2
| 6100 | 18.12 | 322.89 | 5845.85 | 1286.45 | -1002.96
| 6200 | 18.12 | 322.89 | 5940.9 | 1311.25 | -1021.72
| 6300 | 18.12 | 322.89 | 6035.94 | 1336.05 | -1040.49
| 6400 | 18.12 | 322.89 | 6130.98 | 1360.85 | -1059.25
| 6500 | 18.12 | 322.89 | 6226.02 | 1385.65 | -1078.01
| 6600 | 18.12 | 322.89 | 6321.06 | 1410.45 | -1096.78
| 6700 | 18.12 | 322.89 | 6416.1 | 1435.25 | -1115.54
| 6800 | 18.12 | 322.89 | 6511.15 | 1460.05 | -1134.3
| 6900 | 18.12 | 322.89 | 6606.19 | 1484.85 | -1153.07
| 7000 | 18.12 | 322.89 | 6701.23 | 1509.65 | -1171.83
| 7100 | 18.12 | 322.89 | 6796.27 | 1534.45 | -1190.59
| 7200 | 18.12 | 322.89 | 6891.31 | 1559.25 | -1209.36
| 7300 | 18.12 | 322.89 | 6986.35 | 1584.05 | -1228.12
| 7400 | 18.12 | 322.89 | 7081.4 | 1608.85 | -1246.88
| 7500 | 18.12 | 322.89 | 7176.44 | 1633.65 | -1265.65
| 7600 | 18.12 | 322.89 | 7271.48 | 1658.45 | -1284.41
| 7700 | 18.12 | 322.89 | 7366.52 | 1683.25 | -1303.17
| 7800 | 18.12 | 322.89 | 7461.56 | 1708.05 | -1321.94
| 7900 | 18.12 | 322.89 | 7556.6 | 1732.85 | -1340.7
| 8000 | 18.12 | 322.89 | 7651.64 | 1757.65 | -1359.46
| 8100 | 18.12 | 322.89 | 7746.69 | 1782.45 | -1378.23
| 8200 | 18.12 | 322.89 | 7841.73 | 1807.25 | -1396.99
| 8300 | 18.12 | 322.89 | 7936.77 | 1832.05 | -1415.75
| 8400 | 18.12 | 322.89 | 8031.81 | 1856.85 | -1434.52
| 8500 | 18.12 | 322.89 | 8126.85 | 1881.65 | -1453.28
| 8593.87 | 18.12 | 322.89 | 8216.07 | 1904.93 | -1470.89
| 8600 | 17.93 | 322.89 | 8221.9 | 1906.44 | -1472.04
| 8700 | 14.93 | 322.89 | 8317.8 | 1929 | -1489.11
| 8800 | 11.93 | 322.89 | 8415.05 | 1947.52 | -1503.12
| 8900 | 8.93 | 322.89 | 8513.39 | 1961.96 | -1514.05
| 9000 | 5.93 | 322.89 | 8612.54 | 1972.28 | -1521.85
| 9100 | 2.93 | 322.89 | 8712.22 | 1978.45 | -1526.52
| 9197.82 | 0 | 0 | 8810 | 1980.44 | -1528.03
| 9200 | 0.04 | 250 | 8812.18 | 1980.44 | -1528.03
| 9269.85 | 1.44 | 250 | 8882.02 | 1980.14 | -1528.88
| 9300 | 1.44 | 250 | 8912.17 | 1979.88 | -1529.59
| 9400 | 1.44 | 250 | 9012.13 | 1979.02 | -1531.96
| 9500 | 1.44 | 250 | 9112.1 | 1978.16 | -1534.32
| 9600 | 1.44 | 250 | 9212.07 | 1977.3 | -1536.68
| 9700 | 1.44 | 250 | 9312.04 | 1976.44 | -1539.04
| 9800 | 1.44 | 250 | 9412.01 | 1975.58 | -1541.41
| 9900 | 1.44 | 250 | 9511.98 | 1974.72 | -1543.77
| 10000 | 1.44 | 250 | 9611.94 | 1973.86 | -1546.13
| 10100 | 1.44 | 250 | 9711.91 | 1973 | -1548.49
| 10200 | 1.44 | 250 | 9811.88 | 1972.14 | -1550.85
| 10300 | 1.44 | 250 | 9911.85 | 1971.28 | -1553.22
| 10400 | 1.44 | 250 | 10011.82 | 1970.42 | -1555.58
| 10500 | 1.44 | 250 | 10111.79 | 1969.56 | -1557.94
| 10600 | 1.44 | 250 | 10211.75 | 1968.7 | -1560.3
| 10700 | 1.44 | 250 | 10311.72 | 1967.84 | -1562.67
| 10800 | 1.44 | 250 | 10411.69 | 1966.98 | -1565.03
| 10900 | 1.44 | 250 | 10511.66 | 1966.12 | -1567.39
| 11000 | 1.44 | 250 | 10611.63 | 1965.26 | -1569.75
| 11100 | 1.44 | 250 | 10711.6 | 1964.4 | -1572.12
| 11200 | 1.44 | 250 | 10811.56 | 1963.54 | -1574.48
| 11300 | 1.44 | 250 | 10911.53 | 1962.68 | -1576.84
| 11400 | 1.44 | 250 | 11011.5 | 1961.82 | -1579.2
| 11500 | 1.44 | 250 | 11111.47 | 1960.96 | -1581.57
| 11600 | 1.44 | 250 | 11211.44 | 1960.1 | -1583.93
| 11700 | 1.44 | 250 | 11311.41 | 1959.24 | -1586.29
| 11800 | 1.44 | 250 | 11411.37 | 1958.38 | -1588.65
| 11900 | 1.44 | 250 | 11511.34 | 1957.52 | -1591.02
| 12000 | 1.44 | 250 | 11611.31 | 1956.66 | -1593.38
| 12100 | 1.44 | 250 | 11711.28 | 1955.8 | -1595.74
| 12200 | 1.44 | 250 | 11811.25 | 1954.94 | -1598.1
| 12300 | 1.44 | 250 | 11911.22 | 1954.08 | -1600.47
| 12400 | 1.44 | 250 | 12011.19 | 1953.23 | -1602.83
| 12500 | 1.44 | 250 | 12111.15 | 1952.37 | -1605.19
| 12600 | 1.44 | 250 | 12211.12 | 1951.51 | -1607.55
| 12700 | 1.44 | 250 | 12311.09 | 1950.65 | -1609.92
| 12800 | 1.44 | 250 | 12411.06 | 1949.79 | -1612.28
| 12831.95 | 1.44 | 250 | 12443 | 1949.51 | -1613.03

## Lookup (hidden)
North Reference | RetunValue | Grid Type | ReturnValue | Deviation Indicator | ReturnValue
| 2 |  | 0 |  | 2
True |  | SPCS-Colorado Central-NAD27 |  | Directional
Grid |  | SPCS-Colorado Central-NAD83 |  | High Angle
|  | SPCS-Colorado North-NAD27 |  | Horizontal
SPCS-Colorado North-NAD83
SPCS-Colorado South-NAD27
SPCS-Colorado South-NAD83
UTM-Zone 12 NAD27
UTM-Zone 12 NAD83
UTM-Zone 13 NAD27
UTM-Zone 13 NAD83