## Data
Header Information | measured depth (ft) | inclination (°) | azimuth (°) | true vertical depth (ft) | northing +N/-S (ft) | easting +E/-W (ft) | Remarks
Operator Name | 74 | 0.09 | 225.7 | 74 | -0.04 | -0.04
TEP Rocky Mountain, LLC | 123 | 1.06 | 324.93 | 123 | 0.3 | -0.33
Operator Number | 216 | 3.34 | 323 | 215.92 | 3.17 | -2.45
96850 | 307 | 5.89 | 328.62 | 306.62 | 9.28 | -6.48
Well Name and Number | 398 | 8.62 | 330.82 | 396.88 | 19.22 | -12.24
PA 11-26 | 490 | 11 | 331.52 | 487.53 | 32.95 | -19.79
API Number (if available) | 582 | 13.72 | 323.79 | 577.4 | 49.48 | -30.42
05-045-23704 | 673 | 16.19 | 328.71 | 665.31 | 69.03 | -43.39
Location: QQ SEC TWP RGE | 746 | 18.93 | 327.26 | 734.9 | 87.69 | -55.08
NESW Sec 26 T6S R95W | 837 | 21.91 | 327.59 | 820.18 | 114.44 | -72.17
Citing Type: Planned or Actual | 931 | 24.04 | 327.22 | 906.71 | 145.35 | -91.93
Actual | 1025 | 25.5 | 329.74 | 992.07 | 178.93 | -112.5
Deviation Indicator | 1067 | 25.41 | 330.71 | 1029.99 | 194.6 | -121.46
Directional | 1174 | 27.42 | 333.19 | 1125.82 | 236.61 | -143.81
North Reference | 1268 | 29.36 | 329.65 | 1208.51 | 275.82 | -165.22
True | 1362 | 31.62 | 328.59 | 1289.51 | 316.75 | -189.71
Grid Type | 1457 | 34.08 | 330.32 | 1369.31 | 361.13 | -215.87
#VALUE! | 1551 | 37.08 | 329.46 | 1445.76 | 408.43 | -243.32
| 1646 | 39.66 | 327.45 | 1520.23 | 458.66 | -274.19
| 1740 | 42.57 | 330.56 | 1591.05 | 511.65 | -305.96
| 1834 | 41.12 | 329.27 | 1661.08 | 565.92 | -337.39
| 1929 | 41.38 | 332.21 | 1732.51 | 620.55 | -367.99
| 2023 | 42.46 | 332.6 | 1802.45 | 676.21 | -397.08
| 2117 | 41.76 | 332.49 | 1872.19 | 732.14 | -426.14
| 2212 | 40.43 | 332.36 | 1943.78 | 787.49 | -455.05
| 2306 | 41.08 | 331.72 | 2014.98 | 841.69 | -483.82
| 2400 | 43.25 | 330.63 | 2084.66 | 896.96 | -514.25
| 2495 | 41.29 | 330.28 | 2154.95 | 952.55 | -545.75
| 2589 | 43.16 | 327.86 | 2224.56 | 1006.72 | -578.24
| 2683 | 41.67 | 327.58 | 2293.96 | 1060.32 | -612.1
| 2778 | 40.36 | 326.93 | 2365.64 | 1112.76 | -645.81
| 2872 | 42.4 | 329.47 | 2436.17 | 1165.57 | -678.53
| 2967 | 42.39 | 328.35 | 2506.33 | 1220.42 | -711.6
| 3061 | 41.47 | 328.18 | 2576.26 | 1273.84 | -744.64
| 3155 | 40.08 | 327.74 | 2647.44 | 1325.88 | -777.2
| 3249 | 40.17 | 331.23 | 2719.33 | 1378.05 | -807.95
| 3344 | 39.04 | 330.85 | 2792.52 | 1431.04 | -837.27
| 3438 | 40.88 | 333.8 | 2864.58 | 1484.51 | -865.28
| 3533 | 39.05 | 333.36 | 2937.38 | 1539.15 | -892.42
| 3627 | 42.02 | 333.4 | 3008.82 | 1593.76 | -919.79
| 3722 | 40.6 | 333.07 | 3080.17 | 1649.76 | -948.03
| 3816 | 41.34 | 331.07 | 3151.15 | 1704.2 | -976.9
| 3910 | 39.76 | 331.01 | 3222.57 | 1757.67 | -1006.49
| 4005 | 40.35 | 330.57 | 3295.29 | 1811.03 | -1036.33
| 4099 | 41.82 | 329.72 | 3366.14 | 1864.6 | -1067.08
| 4193 | 40.94 | 328.81 | 3436.67 | 1918.01 | -1098.84
| 4288 | 40.96 | 329.56 | 3508.42 | 1971.48 | -1130.73
| 4382 | 39.84 | 329.01 | 3580.01 | 2023.86 | -1161.85
| 4476 | 38.26 | 328.61 | 3653.01 | 2074.52 | -1192.51
| 4570 | 37.2 | 328.53 | 3727.35 | 2123.6 | -1222.5
| 4665 | 37.01 | 327.89 | 3803.12 | 2172.31 | -1252.7
| 4760 | 35.91 | 328.7 | 3879.52 | 2220.34 | -1282.37
| 4854 | 34.57 | 328.14 | 3956.29 | 2266.55 | -1310.77
| 4949 | 33 | 327.03 | 4035.25 | 2311.15 | -1339.07
| 5043 | 31.68 | 326.25 | 4114.67 | 2353.15 | -1366.72
| 5137 | 30.91 | 325.3 | 4194.99 | 2393.52 | -1394.18
| 5231 | 29.58 | 328.35 | 4276.2 | 2433.12 | -1420.1
| 5325 | 28.52 | 326.6 | 4358.37 | 2471.61 | -1444.63
| 5420 | 25.94 | 328.31 | 4442.84 | 2508.23 | -1468.03
| 5514 | 24.8 | 330.81 | 4527.77 | 2542.94 | -1488.45
| 5618 | 25.5 | 336.33 | 4621.93 | 2582.49 | -1508.08
| 5703 | 23.11 | 336.59 | 4699.39 | 2614.56 | -1522.05
| 5797 | 22.6 | 333.98 | 4786.01 | 2647.72 | -1537.31
| 5891 | 23.71 | 334.24 | 4872.44 | 2680.97 | -1553.44
| 5985 | 23.57 | 333.41 | 4958.55 | 2714.8 | -1570.07
| 6080 | 21.76 | 333.85 | 5046.21 | 2747.59 | -1586.33
| 6174 | 18.47 | 333.87 | 5134.46 | 2776.61 | -1600.57
| 6269 | 16.25 | 333.46 | 5225.13 | 2802.02 | -1613.14
| 6363 | 15.43 | 329.61 | 5315.56 | 2824.57 | -1625.34
| 6457 | 14.63 | 330.02 | 5406.35 | 2845.64 | -1637.6
| 6552 | 14.16 | 328.68 | 5498.36 | 2865.96 | -1649.64
| 6646 | 13.21 | 326.12 | 5589.69 | 2884.7 | -1661.6
| 6740 | 11.53 | 326.5 | 5681.51 | 2901.45 | -1672.78
| 6834 | 12.25 | 322.55 | 5773.49 | 2917.2 | -1684.02
| 6929 | 11.87 | 320.25 | 5866.4 | 2932.71 | -1696.4
| 7023 | 11.16 | 321 | 5958.5 | 2947.22 | -1708.31
| 7118 | 10.76 | 320.79 | 6051.77 | 2961.23 | -1719.7
| 7212 | 9.63 | 319.48 | 6144.29 | 2974.01 | -1730.36
| 7306 | 8.81 | 318.91 | 6237.07 | 2985.41 | -1740.19
| 7400 | 8.16 | 315.56 | 6330.04 | 2995.6 | -1749.6
| 7495 | 6.99 | 321.99 | 6424.21 | 3004.97 | -1757.88
| 7589 | 5.88 | 323.39 | 6517.62 | 3013.34 | -1764.27
| 7684 | 6.16 | 330.13 | 6612.1 | 3021.67 | -1769.71
| 7778 | 6.03 | 341.42 | 6705.57 | 3030.72 | -1773.8
| 7872 | 4.51 | 346.13 | 6799.17 | 3038.99 | -1776.26
| 7967 | 3.76 | 349.26 | 6893.92 | 3045.68 | -1777.73
| 8061 | 3.63 | 348.52 | 6987.73 | 3051.62 | -1778.9
| 8156 | 3.59 | 353.16 | 7082.54 | 3057.52 | -1779.85
| 8250 | 2.68 | 359.33 | 7176.4 | 3062.64 | -1780.23
| 8345 | 1.77 | 351.55 | 7271.32 | 3066.31 | -1780.47
| 8439 | 1.25 | 333.9 | 7365.29 | 3068.67 | -1781.13
| 8533 | 1.14 | 319.73 | 7459.27 | 3070.3 | -1782.19
| 8628 | 0.56 | 304.41 | 7554.26 | 3071.29 | -1783.18
| 8722 | 0.7 | 286.3 | 7648.25 | 3071.71 | -1784.11
| 8816 | 1.28 | 282.78 | 7742.24 | 3072.1 | -1785.69
| 8911 | 2.37 | 280.02 | 7837.19 | 3072.68 | -1788.66
| 9005 | 3.54 | 277.01 | 7931.06 | 3073.37 | -1793.45
| 9099 | 3.36 | 258.93 | 8024.9 | 3073.19 | -1799.04
| 9193 | 5.03 | 246.11 | 8118.64 | 3071 | -1805.51
| 9288 | 4.92 | 240.82 | 8213.29 | 3067.32 | -1812.87
| 9382 | 4.76 | 239.77 | 8306.95 | 3063.39 | -1819.76
| 9476 | 4.58 | 236.94 | 8400.64 | 3059.38 | -1826.28
| 9565 | 4.58 | 236.94 | 8489.35 | 3055.51 | -1832.23

## Lookup (hidden)
North Reference | RetunValue | Grid Type | ReturnValue | Deviation Indicator | ReturnValue
| 2 |  | 0 |  | 2
True |  | SPCS-Colorado Central-NAD27 |  | Directional
Grid |  | SPCS-Colorado Central-NAD83 |  | High Angle
|  | SPCS-Colorado North-NAD27 |  | Horizontal
SPCS-Colorado North-NAD83
SPCS-Colorado South-NAD27
SPCS-Colorado South-NAD83
UTM-Zone 12 NAD27
UTM-Zone 12 NAD83
UTM-Zone 13 NAD27
UTM-Zone 13 NAD83