## Data
Header Information | measured depth (ft) | inclination (°) | azimuth (°) | true vertical depth (ft) | northing +N/-S (ft) | easting +E/-W (ft) | Remarks
Operator Name | 0 | 0 | 0 | 0 | 0 | 0
TEP Rocky Mountain, LLC | 153 | 1.58 | 206.1 | 152.98 | -1.89 | -0.93
Operator Number | 213 | 3.34 | 199.42 | 212.92 | -4.29 | -1.87
96850 | 306 | 1.58 | 145.37 | 305.84 | -7.9 | -2.05
Well Name and Number | 398 | 4.93 | 114.26 | 397.69 | -10.57 | 2.28
PA 34-26 | 490 | 6.86 | 140.1 | 489.21 | -16.41 | 9.41
API Number (if available) | 581 | 9.68 | 149.85 | 579.26 | -27.19 | 16.74
05-045-23724 | 673 | 11.88 | 148.45 | 669.63 | -41.95 | 25.58
Location: QQ SEC TWP RGE | 763 | 12.4 | 139.13 | 757.63 | -57.16 | 36.75
NESW Sec 26 T6S R95W | 835 | 13.3 | 135.89 | 827.83 | -68.95 | 47.58
Citing Type: Planned or Actual | 929 | 15.23 | 132.91 | 918.92 | -85.12 | 64.15
Actual | 1024 | 15.21 | 134.81 | 1010.59 | -102.4 | 82.13
Deviation Indicator | 1084 | 15.39 | 134.09 | 1068.47 | -113.49 | 93.43
Directional | 1174 | 16.28 | 136.26 | 1155.05 | -130.91 | 110.73
North Reference | 1268 | 16.51 | 135.18 | 1245.23 | -149.9 | 129.25
True | 1362 | 14.96 | 135.96 | 1335.7 | -168.1 | 147.11
Grid Type | 1457 | 13.39 | 139.97 | 1427.81 | -185.34 | 162.71
#VALUE! | 1551 | 11.27 | 139.44 | 1519.64 | -200.65 | 175.68
| 1645 | 10.99 | 137.76 | 1611.87 | -214.26 | 187.68
| 1740 | 10.54 | 140.55 | 1705.2 | -227.68 | 199.28
| 1834 | 10.02 | 141.07 | 1797.69 | -240.68 | 209.89
| 1929 | 9.65 | 140.88 | 1891.29 | -253.29 | 220.1
| 2023 | 11.67 | 137.96 | 1983.67 | -266.46 | 231.44
| 2117 | 11.31 | 136.83 | 2075.78 | -280.24 | 244.11
| 2212 | 10.67 | 137.6 | 2169.04 | -293.53 | 256.42
| 2306 | 10.11 | 138.34 | 2261.5 | -306.12 | 267.77
| 2400 | 9.18 | 139.58 | 2354.17 | -317.99 | 278.12
| 2494 | 10.45 | 130.97 | 2446.79 | -329.29 | 289.42
| 2589 | 9.49 | 131.85 | 2540.36 | -340.17 | 301.75
| 2683 | 11.47 | 136.89 | 2632.79 | -352.16 | 313.92
| 2777 | 10.93 | 134.39 | 2725 | -365.22 | 326.67
| 2872 | 9.86 | 135.04 | 2818.44 | -377.28 | 338.86
| 2966 | 9.32 | 134.76 | 2911.12 | -388.33 | 349.95
| 3060 | 10.35 | 138.12 | 3003.74 | -399.98 | 360.99
| 3154 | 9.94 | 140.13 | 3096.27 | -412.49 | 371.83
| 3248 | 9.77 | 141.43 | 3188.89 | -424.95 | 382
| 3343 | 9.7 | 137.77 | 3282.52 | -437.18 | 392.4
| 3437 | 11.11 | 139.19 | 3374.97 | -449.9 | 403.65
| 3531 | 10.82 | 139.65 | 3467.25 | -463.48 | 415.28
| 3626 | 10.41 | 139.11 | 3560.63 | -476.76 | 426.67
| 3720 | 9.91 | 140.84 | 3653.15 | -489.46 | 437.34
| 3814 | 11.2 | 136.04 | 3745.56 | -502.3 | 448.78
| 3909 | 10.6 | 137.3 | 3838.85 | -515.36 | 461.11
| 4003 | 9.53 | 139.09 | 3931.4 | -527.6 | 472.07
| 4097 | 10.82 | 134.77 | 4023.92 | -539.69 | 483.43
| 4192 | 10.44 | 137.83 | 4117.29 | -552.35 | 495.54
| 4286 | 11.02 | 132.88 | 4209.65 | -564.78 | 507.84
| 4380 | 11.18 | 133.35 | 4301.89 | -577.15 | 521.05
| 4475 | 10.31 | 133.4 | 4395.23 | -589.31 | 533.93
| 4569 | 9.64 | 135.15 | 4487.8 | -600.67 | 545.59
| 4664 | 10.48 | 130.37 | 4581.34 | -611.91 | 557.78
| 4758 | 10.79 | 129.09 | 4673.73 | -622.99 | 571.13
| 4853 | 10.29 | 129.34 | 4767.13 | -633.98 | 584.59
| 4947 | 9.36 | 130.57 | 4859.75 | -644.27 | 596.89
| 5041 | 10.29 | 125.21 | 4952.37 | -654.08 | 609.56
| 5136 | 11.77 | 125.09 | 5045.61 | -664.55 | 624.42
| 5230 | 10.46 | 126.7 | 5137.85 | -675.16 | 639.1
| 5324 | 10.64 | 130.04 | 5230.26 | -685.84 | 652.59
| 5419 | 8.88 | 132.77 | 5323.88 | -696.46 | 664.69
| 5513 | 8.55 | 127.18 | 5416.8 | -705.61 | 675.58
| 5607 | 8.15 | 127.49 | 5509.8 | -713.89 | 686.44
| 5701 | 6.69 | 129.08 | 5603.01 | -721.4 | 695.97
| 5796 | 4.84 | 129.43 | 5697.53 | -727.43 | 703.37
| 5890 | 3.75 | 127.64 | 5791.26 | -731.83 | 708.86
| 5984 | 3.93 | 128.53 | 5885.05 | -735.71 | 713.82
| 6078 | 2.88 | 116.39 | 5978.88 | -738.77 | 718.45
| 6172 | 1.35 | 137.1 | 6072.82 | -740.63 | 721.32
| 6267 | 1.19 | 136.55 | 6167.79 | -742.16 | 722.76
| 6361 | 0.7 | 189.9 | 6261.78 | -743.44 | 723.33
| 6456 | 0.76 | 194.85 | 6356.78 | -744.62 | 723.07
| 6550 | 1.04 | 206.45 | 6450.76 | -745.99 | 722.53
| 6644 | 1.84 | 182.12 | 6544.73 | -748.26 | 722.1
| 6738 | 1.67 | 172.85 | 6638.69 | -751.12 | 722.21
| 6833 | 2.11 | 192.01 | 6733.64 | -754.21 | 722.02
| 6928 | 2.38 | 202.86 | 6828.57 | -757.74 | 720.89
| 7022 | 2.8 | 215.88 | 6922.47 | -761.4 | 718.79
| 7117 | 3.18 | 220.51 | 7017.34 | -765.28 | 715.71
| 7211 | 2.07 | 229.62 | 7111.24 | -768.36 | 712.73
| 7305 | 1.58 | 245.27 | 7205.19 | -770 | 710.26
| 7399 | 1.45 | 226.12 | 7299.16 | -771.37 | 708.22
| 7493 | 1.54 | 235.21 | 7393.13 | -772.92 | 706.33
| 7588 | 1.87 | 223.42 | 7488.09 | -774.77 | 704.21
| 7683 | 2.29 | 205.75 | 7583.03 | -777.6 | 702.32
| 7777 | 2.37 | 196.66 | 7676.95 | -781.16 | 700.95
| 7872 | 2.3 | 189.58 | 7771.87 | -784.92 | 700.07
| 7966 | 1.38 | 183.26 | 7865.82 | -787.91 | 699.69
| 8060 | 1.58 | 205.8 | 7959.79 | -790.21 | 699.06
| 8154 | 1.42 | 203.08 | 8053.76 | -792.45 | 698.04
| 8249 | 1.82 | 218.19 | 8148.72 | -794.71 | 696.65
| 8323 | 1.85 | 214.33 | 8222.68 | -796.62 | 695.25
| 8383 | 1.85 | 214.33 | 8282.65 | -798.22 | 694.16

## Lookup (hidden)
North Reference | RetunValue | Grid Type | ReturnValue | Deviation Indicator | ReturnValue
| 2 |  | 0 |  | 2
True |  | SPCS-Colorado Central-NAD27 |  | Directional
Grid |  | SPCS-Colorado Central-NAD83 |  | High Angle
|  | SPCS-Colorado North-NAD27 |  | Horizontal
SPCS-Colorado North-NAD83
SPCS-Colorado South-NAD27
SPCS-Colorado South-NAD83
UTM-Zone 12 NAD27
UTM-Zone 12 NAD83
UTM-Zone 13 NAD27
UTM-Zone 13 NAD83