## Data
Header Information | measured depth (ft) | inclination (°) | azimuth (°) | true vertical depth (ft) | northing +N/-S (ft) | easting +E/-W (ft) | Remarks
Operator Name | 0 | 0 | 0 | 0 | 0 | 0
TEP Rocky Mountain LLC | 100 | 0 | 0 | 100 | 0 | 0
Operator Number | 120 | 0 | 0 | 120 | 0 | 0
96850 | 200 | 2.8 | 296.26 | 199.97 | 0.86 | -1.75
Well Name and Number | 300 | 6.3 | 296.26 | 299.64 | 4.37 | -8.87
FEDERAL PA 13-24 | 400 | 9.8 | 296.26 | 398.64 | 10.57 | -21.42
API Number (if available) | 500 | 13.3 | 296.26 | 496.6 | 19.43 | -39.37
05-045-23893 | 600 | 16.8 | 296.26 | 593.15 | 30.92 | -62.66
Location: QQ SEC TWP RGE | 700 | 20.3 | 296.26 | 687.94 | 44.99 | -91.18
SWSE Sec 24 T6S R95W | 800 | 23.8 | 296.26 | 780.61 | 61.6 | -124.84
Citing Type: Planned or Actual | 900 | 27.3 | 296.26 | 870.82 | 80.69 | -163.51
Planned | 1000 | 30.8 | 296.26 | 958.23 | 102.17 | -207.05
Deviation Indicator | 1100 | 34.3 | 296.26 | 1042.5 | 125.97 | -255.29
Directional | 1145.34 | 35.89 | 296.26 | 1079.6 | 137.51 | -278.66
North Reference | 1200 | 35.89 | 296.26 | 1123.89 | 151.69 | -307.4
True | 1300 | 35.89 | 296.26 | 1204.9 | 177.63 | -359.97
Grid Type | 1400 | 35.89 | 296.26 | 1285.92 | 203.56 | -412.53
#VALUE! | 1500 | 35.89 | 296.26 | 1366.94 | 229.5 | -465.1
| 1600 | 35.89 | 296.26 | 1447.96 | 255.44 | -517.67
| 1700 | 35.89 | 296.26 | 1528.97 | 281.38 | -570.23
| 1800 | 35.89 | 296.26 | 1609.99 | 307.32 | -622.8
| 1900 | 35.89 | 296.26 | 1691.01 | 333.26 | -675.37
| 2000 | 35.89 | 296.26 | 1772.03 | 359.2 | -727.94
| 2100 | 35.89 | 296.26 | 1853.05 | 385.14 | -780.5
| 2200 | 35.89 | 296.26 | 1934.06 | 411.08 | -833.07
| 2300 | 35.89 | 296.26 | 2015.08 | 437.02 | -885.64
| 2400 | 35.89 | 296.26 | 2096.1 | 462.96 | -938.2
| 2500 | 35.89 | 296.26 | 2177.12 | 488.9 | -990.77
| 2600 | 35.89 | 296.26 | 2258.13 | 514.84 | -1043.34
| 2700 | 35.89 | 296.26 | 2339.15 | 540.77 | -1095.9
| 2800 | 35.89 | 296.26 | 2420.17 | 566.71 | -1148.47
| 2900 | 35.89 | 296.26 | 2501.19 | 592.65 | -1201.04
| 3000 | 35.89 | 296.26 | 2582.2 | 618.59 | -1253.61
| 3100 | 35.89 | 296.26 | 2663.22 | 644.53 | -1306.17
| 3200 | 35.89 | 296.26 | 2744.24 | 670.47 | -1358.74
| 3300 | 35.89 | 296.26 | 2825.26 | 696.41 | -1411.31
| 3400 | 35.89 | 296.26 | 2906.28 | 722.35 | -1463.87
| 3500 | 35.89 | 296.26 | 2987.29 | 748.29 | -1516.44
| 3600 | 35.89 | 296.26 | 3068.31 | 774.23 | -1569.01
| 3700 | 35.89 | 296.26 | 3149.33 | 800.17 | -1621.57
| 3800 | 35.89 | 296.26 | 3230.35 | 826.11 | -1674.14
| 3900 | 35.89 | 296.26 | 3311.36 | 852.05 | -1726.71
| 4000 | 35.89 | 296.26 | 3392.38 | 877.98 | -1779.27
| 4100 | 35.89 | 296.26 | 3473.4 | 903.92 | -1831.84
| 4200 | 35.89 | 296.26 | 3554.42 | 929.86 | -1884.41
| 4300 | 35.89 | 296.26 | 3635.43 | 955.8 | -1936.98
| 4400 | 35.89 | 296.26 | 3716.45 | 981.74 | -1989.54
| 4500 | 35.89 | 296.26 | 3797.47 | 1007.68 | -2042.11
| 4600 | 35.89 | 296.26 | 3878.49 | 1033.62 | -2094.68
| 4700 | 35.89 | 296.26 | 3959.51 | 1059.56 | -2147.24
| 4800 | 35.89 | 296.26 | 4040.52 | 1085.5 | -2199.81
| 4846.53 | 35.89 | 296.26 | 4078.23 | 1097.57 | -2224.27
| 4900 | 35.08 | 296.26 | 4121.76 | 1111.3 | -2252.1
| 5000 | 33.58 | 296.26 | 4204.33 | 1136.26 | -2302.68
| 5100 | 32.08 | 296.26 | 4288.35 | 1160.25 | -2351.31
| 5200 | 30.58 | 296.26 | 4373.77 | 1183.27 | -2397.94
| 5300 | 29.08 | 296.26 | 4460.51 | 1205.28 | -2442.55
| 5400 | 27.58 | 296.26 | 4548.53 | 1226.28 | -2485.11
| 5500 | 26.08 | 296.26 | 4637.75 | 1246.26 | -2525.59
| 5600 | 24.58 | 296.26 | 4728.13 | 1265.19 | -2563.97
| 5700 | 23.08 | 296.26 | 4819.6 | 1283.07 | -2600.2
| 5800 | 21.58 | 296.26 | 4912.1 | 1299.89 | -2634.28
| 5900 | 20.08 | 296.26 | 5005.56 | 1315.63 | -2666.18
| 6000 | 18.58 | 296.26 | 5099.91 | 1330.28 | -2695.87
| 6100 | 17.08 | 296.26 | 5195.11 | 1343.83 | -2723.33
| 6200 | 15.58 | 296.26 | 5291.07 | 1356.27 | -2748.55
| 6300 | 14.08 | 296.26 | 5387.73 | 1367.6 | -2771.51
| 6400 | 12.58 | 296.26 | 5485.03 | 1377.81 | -2792.19
| 6500 | 11.08 | 296.26 | 5582.9 | 1386.88 | -2810.58
| 6572.32 | 10 | 296.26 | 5654 | 1392.74 | -2822.45
| 6600 | 9.58 | 296.26 | 5681.28 | 1394.82 | -2826.67
| 6700 | 8.08 | 296.26 | 5780.09 | 1401.62 | -2840.44
| 6800 | 6.58 | 296.26 | 5879.27 | 1407.27 | -2851.89
| 6900 | 5.08 | 296.26 | 5978.75 | 1411.77 | -2861.01
| 7000 | 3.58 | 296.26 | 6078.46 | 1415.11 | -2867.79
| 7100 | 2.08 | 296.26 | 6178.33 | 1417.3 | -2872.22
| 7200 | 0.58 | 296.26 | 6278.3 | 1418.33 | -2874.31
| 7238.99 | 0 | 0 | 6317.29 | 1418.42 | -2874.49
| 7300 | 0 | 0 | 6378.3 | 1418.42 | -2874.49
| 7400 | 0 | 0 | 6478.3 | 1418.42 | -2874.49
| 7500 | 0 | 0 | 6578.3 | 1418.42 | -2874.49
| 7600 | 0 | 0 | 6678.3 | 1418.42 | -2874.49
| 7700 | 0 | 0 | 6778.3 | 1418.42 | -2874.49
| 7800 | 0 | 0 | 6878.3 | 1418.42 | -2874.49
| 7900 | 0 | 0 | 6978.3 | 1418.42 | -2874.49
| 8000 | 0 | 0 | 7078.3 | 1418.42 | -2874.49
| 8100 | 0 | 0 | 7178.3 | 1418.42 | -2874.49
| 8200 | 0 | 0 | 7278.3 | 1418.42 | -2874.49
| 8300 | 0 | 0 | 7378.3 | 1418.42 | -2874.49
| 8400 | 0 | 0 | 7478.3 | 1418.42 | -2874.49
| 8500 | 0 | 0 | 7578.3 | 1418.42 | -2874.49
| 8600 | 0 | 0 | 7678.3 | 1418.42 | -2874.49
| 8700 | 0 | 0 | 7778.3 | 1418.42 | -2874.49
| 8800 | 0 | 0 | 7878.3 | 1418.42 | -2874.49
| 8900 | 0 | 0 | 7978.3 | 1418.42 | -2874.49
| 9000 | 0 | 0 | 8078.3 | 1418.42 | -2874.49
| 9100 | 0 | 0 | 8178.3 | 1418.42 | -2874.49
| 9131.7 | 0 | 0 | 8210 | 1418.42 | -2874.49

## Lookup (hidden)
North Reference | RetunValue | Grid Type | ReturnValue | Deviation Indicator | ReturnValue
| 2 |  | 0 |  | 2
True |  | SPCS-Colorado Central-NAD27 |  | Directional
Grid |  | SPCS-Colorado Central-NAD83 |  | High Angle
|  | SPCS-Colorado North-NAD27 |  | Horizontal
SPCS-Colorado North-NAD83
SPCS-Colorado South-NAD27
SPCS-Colorado South-NAD83
UTM-Zone 12 NAD27
UTM-Zone 12 NAD83
UTM-Zone 13 NAD27
UTM-Zone 13 NAD83