## Data
Header Information | measured depth (ft) | inclination (°) | azimuth (°) | true vertical depth (ft) | northing +N/-S (ft) | easting +E/-W (ft) | Remarks
Operator Name | 0 | 0 | 0 | 0 | 0 | 0
TEP Rocky Mountain LLC | 100 | 0 | 0 | 100 | 0 | 0
Operator Number | 120 | 0 | 0 | 120 | 0 | 0
96850 | 200 | 2.4 | 272.8 | 199.98 | 0.08 | -1.67
Well Name and Number | 300 | 5.4 | 272.8 | 299.73 | 0.41 | -8.47
FEDERAL PA 14-24 | 400 | 8.4 | 272.8 | 399 | 1 | -20.46
API Number (if available) | 500 | 11.4 | 272.8 | 497.5 | 1.84 | -37.63
05-045-23889 | 600 | 14.4 | 272.8 | 594.96 | 2.93 | -59.93
Location: QQ SEC TWP RGE | 700 | 17.4 | 272.8 | 691.13 | 4.27 | -87.29
SWSE Sec 24 T6S R95W | 800 | 20.4 | 272.8 | 785.72 | 5.85 | -119.64
Citing Type: Planned or Actual | 900 | 23.4 | 272.8 | 878.5 | 7.67 | -156.89
Planned | 1000 | 26.4 | 272.8 | 969.19 | 9.73 | -198.94
Deviation Indicator | 1100 | 29.4 | 272.8 | 1057.56 | 12.01 | -245.67
Directional | 1200 | 32.4 | 272.8 | 1143.35 | 14.52 | -296.96
North Reference | 1273.44 | 34.6 | 272.8 | 1204.59 | 16.5 | -337.44
True | 1300 | 34.6 | 272.8 | 1226.45 | 17.23 | -352.51
Grid Type | 1400 | 34.6 | 272.8 | 1308.76 | 20.01 | -409.23
#VALUE! | 1500 | 34.6 | 272.8 | 1391.07 | 22.78 | -465.95
| 1600 | 34.6 | 272.8 | 1473.38 | 25.55 | -522.67
| 1700 | 34.6 | 272.8 | 1555.69 | 28.32 | -579.39
| 1800 | 34.6 | 272.8 | 1638 | 31.1 | -636.11
| 1900 | 34.6 | 272.8 | 1720.31 | 33.87 | -692.84
| 2000 | 34.6 | 272.8 | 1802.62 | 36.64 | -749.56
| 2100 | 34.6 | 272.8 | 1884.93 | 39.42 | -806.28
| 2200 | 34.6 | 272.8 | 1967.24 | 42.19 | -863
| 2300 | 34.6 | 272.8 | 2049.55 | 44.96 | -919.72
| 2400 | 34.6 | 272.8 | 2131.87 | 47.73 | -976.44
| 2500 | 34.6 | 272.8 | 2214.18 | 50.51 | -1033.16
| 2600 | 34.6 | 272.8 | 2296.49 | 53.28 | -1089.89
| 2700 | 34.6 | 272.8 | 2378.8 | 56.05 | -1146.61
| 2800 | 34.6 | 272.8 | 2461.11 | 58.83 | -1203.33
| 2900 | 34.6 | 272.8 | 2543.42 | 61.6 | -1260.05
| 3000 | 34.6 | 272.8 | 2625.73 | 64.37 | -1316.77
| 3100 | 34.6 | 272.8 | 2708.04 | 67.14 | -1373.49
| 3200 | 34.6 | 272.8 | 2790.35 | 69.92 | -1430.21
| 3300 | 34.6 | 272.8 | 2872.66 | 72.69 | -1486.94
| 3400 | 34.6 | 272.8 | 2954.97 | 75.46 | -1543.66
| 3500 | 34.6 | 272.8 | 3037.28 | 78.24 | -1600.38
| 3600 | 34.6 | 272.8 | 3119.59 | 81.01 | -1657.1
| 3700 | 34.6 | 272.8 | 3201.9 | 83.78 | -1713.82
| 3800 | 34.6 | 272.8 | 3284.21 | 86.55 | -1770.54
| 3900 | 34.6 | 272.8 | 3366.52 | 89.33 | -1827.26
| 3995.12 | 34.6 | 272.8 | 3444.82 | 91.96 | -1881.22
| 4000 | 34.53 | 272.8 | 3448.83 | 92.1 | -1883.98
| 4100 | 33.03 | 272.8 | 3531.95 | 94.81 | -1939.52
| 4200 | 31.53 | 272.8 | 3616.49 | 97.42 | -1992.86
| 4300 | 30.03 | 272.8 | 3702.4 | 99.92 | -2043.97
| 4400 | 28.53 | 272.8 | 3789.62 | 102.31 | -2092.82
| 4500 | 27.03 | 272.8 | 3878.09 | 104.58 | -2139.37
| 4600 | 25.53 | 272.8 | 3967.76 | 106.75 | -2183.59
| 4700 | 24.03 | 272.8 | 4058.55 | 108.79 | -2225.45
| 4800 | 22.53 | 272.8 | 4150.4 | 110.72 | -2264.93
| 4900 | 21.03 | 272.8 | 4243.26 | 112.53 | -2301.99
| 5000 | 19.53 | 272.8 | 4337.06 | 114.23 | -2336.6
| 5100 | 18.03 | 272.8 | 4431.73 | 115.8 | -2368.76
| 5200 | 16.53 | 272.8 | 4527.22 | 117.25 | -2398.43
| 5300 | 15.03 | 272.8 | 4623.44 | 118.58 | -2425.59
| 5400 | 13.53 | 272.8 | 4720.35 | 119.78 | -2450.22
| 5500 | 12.03 | 272.8 | 4817.87 | 120.86 | -2472.32
| 5600 | 10.53 | 272.8 | 4915.94 | 121.82 | -2491.85
| 5700 | 9.03 | 272.8 | 5014.48 | 122.65 | -2508.82
| 5800 | 7.53 | 272.8 | 5113.44 | 123.35 | -2523.2
| 5900 | 6.03 | 272.8 | 5212.73 | 123.92 | -2535
| 6000 | 4.53 | 272.8 | 5312.31 | 124.37 | -2544.19
| 6100 | 3.03 | 272.8 | 5412.09 | 124.7 | -2550.77
| 6200 | 1.53 | 272.8 | 5512 | 124.89 | -2554.75
| 6300 | 0.03 | 272.8 | 5611.99 | 124.96 | -2556.11
| 6302.01 | 0 | 0 | 5614 | 124.96 | -2556.11
| 6400 | 0 | 0 | 5711.99 | 124.96 | -2556.11
| 6500 | 0 | 0 | 5811.99 | 124.96 | -2556.11
| 6600 | 0 | 0 | 5911.99 | 124.96 | -2556.11
| 6700 | 0 | 0 | 6011.99 | 124.96 | -2556.11
| 6800 | 0 | 0 | 6111.99 | 124.96 | -2556.11
| 6900 | 0 | 0 | 6211.99 | 124.96 | -2556.11
| 7000 | 0 | 0 | 6311.99 | 124.96 | -2556.11
| 7100 | 0 | 0 | 6411.99 | 124.96 | -2556.11
| 7200 | 0 | 0 | 6511.99 | 124.96 | -2556.11
| 7300 | 0 | 0 | 6611.99 | 124.96 | -2556.11
| 7400 | 0 | 0 | 6711.99 | 124.96 | -2556.11
| 7500 | 0 | 0 | 6811.99 | 124.96 | -2556.11
| 7600 | 0 | 0 | 6911.99 | 124.96 | -2556.11
| 7700 | 0 | 0 | 7011.99 | 124.96 | -2556.11
| 7800 | 0 | 0 | 7111.99 | 124.96 | -2556.11
| 7900 | 0 | 0 | 7211.99 | 124.96 | -2556.11
| 8000 | 0 | 0 | 7311.99 | 124.96 | -2556.11
| 8100 | 0 | 0 | 7411.99 | 124.96 | -2556.11
| 8200 | 0 | 0 | 7511.99 | 124.96 | -2556.11
| 8300 | 0 | 0 | 7611.99 | 124.96 | -2556.11
| 8400 | 0 | 0 | 7711.99 | 124.96 | -2556.11
| 8500 | 0 | 0 | 7811.99 | 124.96 | -2556.11
| 8600 | 0 | 0 | 7911.99 | 124.96 | -2556.11
| 8700 | 0 | 0 | 8011.99 | 124.96 | -2556.11
| 8800 | 0 | 0 | 8111.99 | 124.96 | -2556.11
| 8858.01 | 0 | 0 | 8170 | 124.96 | -2556.11

## Lookup (hidden)
North Reference | RetunValue | Grid Type | ReturnValue | Deviation Indicator | ReturnValue
| 2 |  | 0 |  | 2
True |  | SPCS-Colorado Central-NAD27 |  | Directional
Grid |  | SPCS-Colorado Central-NAD83 |  | High Angle
|  | SPCS-Colorado North-NAD27 |  | Horizontal
SPCS-Colorado North-NAD83
SPCS-Colorado South-NAD27
SPCS-Colorado South-NAD83
UTM-Zone 12 NAD27
UTM-Zone 12 NAD83
UTM-Zone 13 NAD27
UTM-Zone 13 NAD83