## Data
Header Information | measured depth (ft) | inclination (°) | azimuth (°) | true vertical depth (ft) | northing +N/-S (ft) | easting +E/-W (ft) | Remarks
Operator Name | 0 | 0 | 0 | 0 | 0 | 0
TEP Rocky Mountain LLC | 100 | 0 | 0 | 100 | 0 | 0
Operator Number | 135 | 0 | 0 | 135 | 0 | 0
96850 | 200 | 2.28 | 291.46 | 199.98 | 0.47 | -1.2
Well Name and Number | 300 | 5.78 | 291.46 | 299.72 | 3.04 | -7.73
FEDERAL PA 313-24 | 400 | 9.28 | 291.46 | 398.84 | 7.83 | -19.92
API Number (if available) | 500 | 12.78 | 291.46 | 496.98 | 14.82 | -37.71
05-045-23891 | 600 | 16.28 | 291.46 | 593.77 | 24 | -61.05
Location: QQ SEC TWP RGE | 700 | 19.78 | 291.46 | 688.85 | 35.31 | -89.85
SWSE Sec 24 T6S R95W | 800 | 23.28 | 291.46 | 781.86 | 48.73 | -123.99
Citing Type: Planned or Actual | 900 | 26.78 | 291.46 | 872.46 | 64.2 | -163.35
Planned | 1000 | 30.28 | 291.46 | 960.31 | 81.67 | -207.79
Deviation Indicator | 1100 | 33.78 | 291.46 | 1045.07 | 101.07 | -257.14
Directional | 1121.37 | 34.52 | 291.46 | 1062.76 | 105.45 | -268.3
North Reference | 1200 | 34.52 | 291.46 | 1127.54 | 121.76 | -309.77
True | 1300 | 34.52 | 291.46 | 1209.93 | 142.49 | -362.52
Grid Type | 1400 | 34.52 | 291.46 | 1292.32 | 163.22 | -415.27
#VALUE! | 1500 | 34.52 | 291.46 | 1374.71 | 183.95 | -468.01
| 1600 | 34.52 | 291.46 | 1457.1 | 204.68 | -520.76
| 1700 | 34.52 | 291.46 | 1539.49 | 225.41 | -573.5
| 1800 | 34.52 | 291.46 | 1621.88 | 246.14 | -626.25
| 1900 | 34.52 | 291.46 | 1704.27 | 266.88 | -679
| 2000 | 34.52 | 291.46 | 1786.66 | 287.61 | -731.74
| 2100 | 34.52 | 291.46 | 1869.05 | 308.34 | -784.49
| 2200 | 34.52 | 291.46 | 1951.44 | 329.07 | -837.23
| 2300 | 34.52 | 291.46 | 2033.83 | 349.8 | -889.98
| 2400 | 34.52 | 291.46 | 2116.22 | 370.53 | -942.72
| 2500 | 34.52 | 291.46 | 2198.61 | 391.26 | -995.47
| 2600 | 34.52 | 291.46 | 2281 | 412 | -1048.22
| 2700 | 34.52 | 291.46 | 2363.39 | 432.73 | -1100.96
| 2800 | 34.52 | 291.46 | 2445.78 | 453.46 | -1153.71
| 2900 | 34.52 | 291.46 | 2528.17 | 474.19 | -1206.45
| 3000 | 34.52 | 291.46 | 2610.56 | 494.92 | -1259.2
| 3100 | 34.52 | 291.46 | 2692.95 | 515.65 | -1311.94
| 3200 | 34.52 | 291.46 | 2775.34 | 536.38 | -1364.69
| 3300 | 34.52 | 291.46 | 2857.73 | 557.12 | -1417.44
| 3400 | 34.52 | 291.46 | 2940.12 | 577.85 | -1470.18
| 3500 | 34.52 | 291.46 | 3022.51 | 598.58 | -1522.93
| 3600 | 34.52 | 291.46 | 3104.9 | 619.31 | -1575.67
| 3700 | 34.52 | 291.46 | 3187.29 | 640.04 | -1628.42
| 3800 | 34.52 | 291.46 | 3269.68 | 660.77 | -1681.17
| 3900 | 34.52 | 291.46 | 3352.07 | 681.5 | -1733.91
| 4000 | 34.52 | 291.46 | 3434.46 | 702.24 | -1786.66
| 4100 | 34.52 | 291.46 | 3516.85 | 722.97 | -1839.4
| 4200 | 34.52 | 291.46 | 3599.24 | 743.7 | -1892.15
| 4300 | 34.52 | 291.46 | 3681.63 | 764.43 | -1944.89
| 4400 | 34.52 | 291.46 | 3764.02 | 785.16 | -1997.64
| 4500 | 34.52 | 291.46 | 3846.41 | 805.89 | -2050.39
| 4600 | 34.52 | 291.46 | 3928.8 | 826.62 | -2103.13
| 4700 | 34.52 | 291.46 | 4011.19 | 847.36 | -2155.88
| 4800 | 34.52 | 291.46 | 4093.58 | 868.09 | -2208.62
| 4865.46 | 34.52 | 291.46 | 4147.51 | 881.66 | -2243.15
| 4900 | 34 | 291.46 | 4176.06 | 888.77 | -2261.25
| 5000 | 32.5 | 291.46 | 4259.68 | 908.83 | -2312.28
| 5100 | 31 | 291.46 | 4344.71 | 928.08 | -2361.26
| 5200 | 29.5 | 291.46 | 4431.08 | 946.51 | -2408.15
| 5300 | 28 | 291.46 | 4518.75 | 964.11 | -2452.93
| 5400 | 26.5 | 291.46 | 4607.64 | 980.86 | -2495.55
| 5500 | 25 | 291.46 | 4697.71 | 996.75 | -2535.99
| 5600 | 23.5 | 291.46 | 4788.88 | 1011.78 | -2574.22
| 5700 | 22 | 291.46 | 4881.09 | 1025.93 | -2610.21
| 5800 | 20.5 | 291.46 | 4974.29 | 1039.19 | -2643.95
| 5900 | 19 | 291.46 | 5068.4 | 1051.55 | -2675.41
| 6000 | 17.5 | 291.46 | 5163.36 | 1063.01 | -2704.56
| 6100 | 16 | 291.46 | 5259.12 | 1073.56 | -2731.39
| 6200 | 14.5 | 291.46 | 5355.59 | 1083.18 | -2755.88
| 6300 | 13 | 291.46 | 5452.72 | 1091.88 | -2778.01
| 6400 | 11.5 | 291.46 | 5550.44 | 1099.64 | -2797.76
| 6500 | 10 | 291.46 | 5648.68 | 1106.47 | -2815.13
| 6500.33 | 10 | 291.46 | 5649 | 1106.49 | -2815.18
| 6600 | 8.5 | 291.46 | 5747.37 | 1112.35 | -2830.09
| 6700 | 7 | 291.46 | 5846.46 | 1117.29 | -2842.65
| 6800 | 5.5 | 291.46 | 5945.86 | 1121.27 | -2852.79
| 6900 | 4 | 291.46 | 6045.51 | 1124.31 | -2860.51
| 7000 | 2.5 | 291.46 | 6145.35 | 1126.38 | -2865.79
| 7100 | 1 | 291.46 | 6245.3 | 1127.5 | -2868.64
| 7166.99 | 0 | 0 | 6312.29 | 1127.72 | -2869.19
| 7200 | 0 | 0 | 6345.29 | 1127.72 | -2869.19
| 7300 | 0 | 0 | 6445.29 | 1127.72 | -2869.19
| 7400 | 0 | 0 | 6545.29 | 1127.72 | -2869.19
| 7500 | 0 | 0 | 6645.29 | 1127.72 | -2869.19
| 7600 | 0 | 0 | 6745.29 | 1127.72 | -2869.19
| 7700 | 0 | 0 | 6845.29 | 1127.72 | -2869.19
| 7800 | 0 | 0 | 6945.29 | 1127.72 | -2869.19
| 7900 | 0 | 0 | 7045.29 | 1127.72 | -2869.19
| 8000 | 0 | 0 | 7145.29 | 1127.72 | -2869.19
| 8100 | 0 | 0 | 7245.29 | 1127.72 | -2869.19
| 8200 | 0 | 0 | 7345.29 | 1127.72 | -2869.19
| 8300 | 0 | 0 | 7445.29 | 1127.72 | -2869.19
| 8400 | 0 | 0 | 7545.29 | 1127.72 | -2869.19
| 8500 | 0 | 0 | 7645.29 | 1127.72 | -2869.19
| 8600 | 0 | 0 | 7745.29 | 1127.72 | -2869.19
| 8700 | 0 | 0 | 7845.29 | 1127.72 | -2869.19
| 8800 | 0 | 0 | 7945.29 | 1127.72 | -2869.19
| 8900 | 0 | 0 | 8045.29 | 1127.72 | -2869.19
| 9000 | 0 | 0 | 8145.29 | 1127.72 | -2869.19
| 9059.71 | 0 | 0 | 8205 | 1127.72 | -2869.19

## Lookup (hidden)
North Reference | RetunValue | Grid Type | ReturnValue | Deviation Indicator | ReturnValue
| 2 |  | 0 |  | 2
True |  | SPCS-Colorado Central-NAD27 |  | Directional
Grid |  | SPCS-Colorado Central-NAD83 |  | High Angle
|  | SPCS-Colorado North-NAD27 |  | Horizontal
SPCS-Colorado North-NAD83
SPCS-Colorado South-NAD27
SPCS-Colorado South-NAD83
UTM-Zone 12 NAD27
UTM-Zone 12 NAD83
UTM-Zone 13 NAD27
UTM-Zone 13 NAD83