## Data
Header Information | measured depth (ft) | inclination (°) | azimuth (°) | true vertical depth (ft) | northing +N/-S (ft) | easting +E/-W (ft) | Remarks
Operator Name | 0 | 0 | 0 | 0 | 0 | 0
TEP Rocky Mountain LLC | 100 | 0 | 0 | 100 | 0 | 0
Operator Number | 135 | 0 | 0 | 135 | 0 | 0
96850 | 200 | 2.6 | 316.84 | 199.98 | 1.08 | -1.01
Well Name and Number | 300 | 6.6 | 316.84 | 299.64 | 6.92 | -6.49
FEDERAL PA 322-24 | 400 | 10.6 | 316.84 | 398.49 | 17.83 | -16.72
API Number (if available) | 500 | 14.6 | 316.84 | 496.06 | 33.74 | -31.64
05-045-23895 | 600 | 18.6 | 316.84 | 591.88 | 54.58 | -51.17
Location: QQ SEC TWP RGE | 700 | 22.6 | 316.84 | 685.46 | 80.24 | -75.23
SWSE Sec 24 T6S R95W | 800 | 26.6 | 316.84 | 776.37 | 110.6 | -103.7
Citing Type: Planned or Actual | 900 | 30.6 | 316.84 | 864.15 | 145.51 | -136.44
Planned | 1000 | 34.6 | 316.84 | 948.38 | 184.81 | -173.28
Deviation Indicator | 1055.13 | 36.81 | 316.84 | 993.14 | 208.28 | -195.28
Directional | 1100 | 36.81 | 316.84 | 1029.07 | 227.89 | -213.67
North Reference | 1200 | 36.81 | 316.84 | 1109.14 | 271.59 | -254.65
True | 1300 | 36.81 | 316.84 | 1189.2 | 315.29 | -295.63
Grid Type | 1400 | 36.81 | 316.84 | 1269.27 | 359 | -336.6
#VALUE! | 1500 | 36.81 | 316.84 | 1349.34 | 402.7 | -377.58
| 1600 | 36.81 | 316.84 | 1429.41 | 446.4 | -418.56
| 1700 | 36.81 | 316.84 | 1509.48 | 490.11 | -459.53
| 1800 | 36.81 | 316.84 | 1589.54 | 533.81 | -500.51
| 1900 | 36.81 | 316.84 | 1669.61 | 577.52 | -541.49
| 2000 | 36.81 | 316.84 | 1749.68 | 621.22 | -582.47
| 2100 | 36.81 | 316.84 | 1829.75 | 664.92 | -623.44
| 2200 | 36.81 | 316.84 | 1909.82 | 708.63 | -664.42
| 2300 | 36.81 | 316.84 | 1989.88 | 752.33 | -705.4
| 2400 | 36.81 | 316.84 | 2069.95 | 796.03 | -746.38
| 2500 | 36.81 | 316.84 | 2150.02 | 839.74 | -787.35
| 2600 | 36.81 | 316.84 | 2230.09 | 883.44 | -828.33
| 2700 | 36.81 | 316.84 | 2310.15 | 927.14 | -869.31
| 2800 | 36.81 | 316.84 | 2390.22 | 970.85 | -910.28
| 2900 | 36.81 | 316.84 | 2470.29 | 1014.55 | -951.26
| 3000 | 36.81 | 316.84 | 2550.36 | 1058.25 | -992.24
| 3100 | 36.81 | 316.84 | 2630.43 | 1101.96 | -1033.22
| 3200 | 36.81 | 316.84 | 2710.49 | 1145.66 | -1074.19
| 3300 | 36.81 | 316.84 | 2790.56 | 1189.37 | -1115.17
| 3400 | 36.81 | 316.84 | 2870.63 | 1233.07 | -1156.15
| 3500 | 36.81 | 316.84 | 2950.7 | 1276.77 | -1197.13
| 3600 | 36.81 | 316.84 | 3030.77 | 1320.48 | -1238.1
| 3700 | 36.81 | 316.84 | 3110.83 | 1364.18 | -1279.08
| 3800 | 36.81 | 316.84 | 3190.9 | 1407.88 | -1320.06
| 3900 | 36.81 | 316.84 | 3270.97 | 1451.59 | -1361.03
| 4000 | 36.81 | 316.84 | 3351.04 | 1495.29 | -1402.01
| 4100 | 36.81 | 316.84 | 3431.1 | 1538.99 | -1442.99
| 4200 | 36.81 | 316.84 | 3511.17 | 1582.7 | -1483.97
| 4300 | 36.81 | 316.84 | 3591.24 | 1626.4 | -1524.94
| 4400 | 36.81 | 316.84 | 3671.31 | 1670.1 | -1565.92
| 4500 | 36.81 | 316.84 | 3751.38 | 1713.81 | -1606.9
| 4600 | 36.81 | 316.84 | 3831.44 | 1757.51 | -1647.87
| 4700 | 36.81 | 316.84 | 3911.51 | 1801.22 | -1688.85
| 4800 | 36.81 | 316.84 | 3991.58 | 1844.92 | -1729.83
| 4900 | 36.81 | 316.84 | 4071.65 | 1888.62 | -1770.81
| 5000 | 36.81 | 316.84 | 4151.72 | 1932.33 | -1811.78
| 5100 | 36.81 | 316.84 | 4231.78 | 1976.03 | -1852.76
| 5200 | 36.81 | 316.84 | 4311.85 | 2019.73 | -1893.74
| 5300 | 36.81 | 316.84 | 4391.92 | 2063.44 | -1934.72
| 5391.51 | 36.81 | 316.84 | 4465.19 | 2103.43 | -1972.21
| 5400 | 36.64 | 316.84 | 4471.99 | 2107.13 | -1975.69
| 5500 | 34.64 | 316.84 | 4553.26 | 2149.63 | -2015.53
| 5600 | 32.64 | 316.84 | 4636.52 | 2190.04 | -2053.42
| 5700 | 30.64 | 316.84 | 4721.65 | 2228.3 | -2089.29
| 5800 | 28.64 | 316.84 | 4808.57 | 2264.37 | -2123.11
| 5900 | 26.64 | 316.84 | 4897.16 | 2298.2 | -2154.84
| 6000 | 24.64 | 316.84 | 4987.31 | 2329.76 | -2184.43
| 6100 | 22.64 | 316.84 | 5078.92 | 2359.01 | -2211.85
| 6200 | 20.64 | 316.84 | 5171.87 | 2385.9 | -2237.07
| 6300 | 18.64 | 316.84 | 5266.05 | 2410.41 | -2260.05
| 6400 | 16.64 | 316.84 | 5361.34 | 2432.51 | -2280.77
| 6500 | 14.64 | 316.84 | 5457.64 | 2452.17 | -2299.2
| 6600 | 12.64 | 316.84 | 5554.81 | 2469.37 | -2315.33
| 6700 | 10.64 | 316.84 | 5652.75 | 2484.08 | -2329.12
| 6731.76 | 10 | 316.84 | 5684 | 2488.23 | -2333.01
| 6800 | 8.64 | 316.84 | 5751.34 | 2496.29 | -2340.57
| 6900 | 6.64 | 316.84 | 5850.45 | 2505.98 | -2349.65
| 7000 | 4.64 | 316.84 | 5949.96 | 2513.14 | -2356.37
| 7100 | 2.64 | 316.84 | 6049.75 | 2517.77 | -2360.71
| 7200 | 0.64 | 316.84 | 6149.71 | 2519.85 | -2362.66
| 7231.76 | 0 | 0 | 6181.47 | 2519.98 | -2362.78
| 7300 | 0 | 0 | 6249.71 | 2519.98 | -2362.78
| 7400 | 0 | 0 | 6349.71 | 2519.98 | -2362.78
| 7500 | 0 | 0 | 6449.71 | 2519.98 | -2362.78
| 7600 | 0 | 0 | 6549.71 | 2519.98 | -2362.78
| 7700 | 0 | 0 | 6649.71 | 2519.98 | -2362.78
| 7800 | 0 | 0 | 6749.71 | 2519.98 | -2362.78
| 7900 | 0 | 0 | 6849.71 | 2519.98 | -2362.78
| 8000 | 0 | 0 | 6949.71 | 2519.98 | -2362.78
| 8100 | 0 | 0 | 7049.71 | 2519.98 | -2362.78
| 8200 | 0 | 0 | 7149.71 | 2519.98 | -2362.78
| 8300 | 0 | 0 | 7249.71 | 2519.98 | -2362.78
| 8400 | 0 | 0 | 7349.71 | 2519.98 | -2362.78
| 8500 | 0 | 0 | 7449.71 | 2519.98 | -2362.78
| 8600 | 0 | 0 | 7549.71 | 2519.98 | -2362.78
| 8700 | 0 | 0 | 7649.71 | 2519.98 | -2362.78
| 8800 | 0 | 0 | 7749.71 | 2519.98 | -2362.78
| 8900 | 0 | 0 | 7849.71 | 2519.98 | -2362.78
| 9000 | 0 | 0 | 7949.71 | 2519.98 | -2362.78
| 9100 | 0 | 0 | 8049.71 | 2519.98 | -2362.78
| 9200 | 0 | 0 | 8149.71 | 2519.98 | -2362.78
| 9290.29 | 0 | 0 | 8240 | 2519.98 | -2362.78

## Lookup (hidden)
North Reference | RetunValue | Grid Type | ReturnValue | Deviation Indicator | ReturnValue
| 2 |  | 0 |  | 2
True |  | SPCS-Colorado Central-NAD27 |  | Directional
Grid |  | SPCS-Colorado Central-NAD83 |  | High Angle
|  | SPCS-Colorado North-NAD27 |  | Horizontal
SPCS-Colorado North-NAD83
SPCS-Colorado South-NAD27
SPCS-Colorado South-NAD83
UTM-Zone 12 NAD27
UTM-Zone 12 NAD83
UTM-Zone 13 NAD27
UTM-Zone 13 NAD83