## Data
Header Information | measured depth (ft) | inclination (°) | azimuth (°) | true vertical depth (ft) | northing +N/-S (ft) | easting +E/-W (ft) | Remarks
Operator Name | 0 | 0 | 0 | 0 | 0 | 0
TEP Rocky Mountain LLC | 100 | 0 | 0 | 100 | 0 | 0
Operator Number | 120 | 0 | 0 | 120 | 0 | 0
96850 | 200 | 2.4 | 286.21 | 199.98 | 0.47 | -1.61
Well Name and Number | 300 | 5.4 | 286.21 | 299.73 | 2.37 | -8.14
FEDERAL PA 413-24 | 400 | 8.4 | 286.21 | 399 | 5.72 | -19.67
API Number (if available) | 500 | 11.4 | 286.21 | 497.5 | 10.52 | -36.18
05-045-23896 | 600 | 14.4 | 286.21 | 594.96 | 16.75 | -57.62
Location: QQ SEC TWP RGE | 700 | 17.4 | 286.21 | 691.13 | 24.4 | -83.92
SWSE Sec 24 T6S R95W | 800 | 20.4 | 286.21 | 785.72 | 33.45 | -115.02
Citing Type: Planned or Actual | 900 | 23.4 | 286.21 | 878.5 | 43.86 | -150.83
Planned | 1000 | 26.4 | 286.21 | 969.19 | 55.62 | -191.25
Deviation Indicator | 1100 | 29.4 | 286.21 | 1057.56 | 68.68 | -236.18
Directional | 1200 | 32.4 | 286.21 | 1143.35 | 83.02 | -285.49
North Reference | 1254.92 | 34.05 | 286.21 | 1189.3 | 91.42 | -314.38
True | 1300 | 34.05 | 286.21 | 1226.65 | 98.47 | -338.62
Grid Type | 1400 | 34.05 | 286.21 | 1309.5 | 114.1 | -392.38
#VALUE! | 1500 | 34.05 | 286.21 | 1392.36 | 129.73 | -446.14
| 1600 | 34.05 | 286.21 | 1475.22 | 145.37 | -499.9
| 1700 | 34.05 | 286.21 | 1558.08 | 161 | -553.66
| 1800 | 34.05 | 286.21 | 1640.93 | 176.64 | -607.42
| 1900 | 34.05 | 286.21 | 1723.79 | 192.27 | -661.18
| 2000 | 34.05 | 286.21 | 1806.65 | 207.9 | -714.94
| 2100 | 34.05 | 286.21 | 1889.5 | 223.54 | -768.71
| 2200 | 34.05 | 286.21 | 1972.36 | 239.17 | -822.47
| 2300 | 34.05 | 286.21 | 2055.22 | 254.8 | -876.23
| 2400 | 34.05 | 286.21 | 2138.08 | 270.44 | -929.99
| 2500 | 34.05 | 286.21 | 2220.93 | 286.07 | -983.75
| 2600 | 34.05 | 286.21 | 2303.79 | 301.7 | -1037.51
| 2700 | 34.05 | 286.21 | 2386.65 | 317.34 | -1091.27
| 2800 | 34.05 | 286.21 | 2469.5 | 332.97 | -1145.04
| 2900 | 34.05 | 286.21 | 2552.36 | 348.6 | -1198.8
| 3000 | 34.05 | 286.21 | 2635.22 | 364.24 | -1252.56
| 3100 | 34.05 | 286.21 | 2718.08 | 379.87 | -1306.32
| 3200 | 34.05 | 286.21 | 2800.93 | 395.51 | -1360.08
| 3300 | 34.05 | 286.21 | 2883.79 | 411.14 | -1413.84
| 3400 | 34.05 | 286.21 | 2966.65 | 426.77 | -1467.6
| 3500 | 34.05 | 286.21 | 3049.5 | 442.41 | -1521.37
| 3600 | 34.05 | 286.21 | 3132.36 | 458.04 | -1575.13
| 3700 | 34.05 | 286.21 | 3215.22 | 473.67 | -1628.89
| 3800 | 34.05 | 286.21 | 3298.08 | 489.31 | -1682.65
| 3900 | 34.05 | 286.21 | 3380.93 | 504.94 | -1736.41
| 4000 | 34.05 | 286.21 | 3463.79 | 520.57 | -1790.17
| 4100 | 34.05 | 286.21 | 3546.65 | 536.21 | -1843.93
| 4200 | 34.05 | 286.21 | 3629.5 | 551.84 | -1897.69
| 4300 | 34.05 | 286.21 | 3712.36 | 567.47 | -1951.46
| 4400 | 34.05 | 286.21 | 3795.22 | 583.11 | -2005.22
| 4500 | 34.05 | 286.21 | 3878.08 | 598.74 | -2058.98
| 4600 | 34.05 | 286.21 | 3960.93 | 614.38 | -2112.74
| 4700 | 34.05 | 286.21 | 4043.79 | 630.01 | -2166.5
| 4800 | 34.05 | 286.21 | 4126.65 | 645.64 | -2220.26
| 4844.71 | 34.05 | 286.21 | 4163.69 | 652.63 | -2244.3
| 4900 | 33.22 | 286.21 | 4209.73 | 661.18 | -2273.7
| 5000 | 31.72 | 286.21 | 4294.09 | 676.17 | -2325.25
| 5100 | 30.22 | 286.21 | 4379.84 | 690.54 | -2374.66
| 5200 | 28.72 | 286.21 | 4466.9 | 704.28 | -2421.9
| 5300 | 27.22 | 286.21 | 4555.21 | 717.37 | -2466.93
| 5400 | 25.72 | 286.21 | 4644.73 | 729.82 | -2509.72
| 5500 | 24.22 | 286.21 | 4735.38 | 741.6 | -2550.26
| 5600 | 22.72 | 286.21 | 4827.11 | 752.72 | -2588.49
| 5700 | 21.22 | 286.21 | 4919.84 | 763.17 | -2624.42
| 5800 | 19.72 | 286.21 | 5013.53 | 772.93 | -2657.99
| 5900 | 18.22 | 286.21 | 5108.09 | 782.01 | -2689.2
| 6000 | 16.72 | 286.21 | 5203.48 | 790.39 | -2718.03
| 6100 | 15.22 | 286.21 | 5299.62 | 798.07 | -2744.44
| 6200 | 13.72 | 286.21 | 5396.44 | 805.05 | -2768.43
| 6300 | 12.22 | 286.21 | 5493.89 | 811.31 | -2789.98
| 6400 | 10.72 | 286.21 | 5591.89 | 816.87 | -2809.07
| 6447.89 | 10 | 286.21 | 5639 | 819.27 | -2817.34
| 6500 | 9.22 | 286.21 | 5690.38 | 821.7 | -2825.69
| 6600 | 7.72 | 286.21 | 5789.29 | 825.81 | -2839.83
| 6700 | 6.22 | 286.21 | 5888.54 | 829.2 | -2851.48
| 6800 | 4.72 | 286.21 | 5988.09 | 831.86 | -2860.63
| 6900 | 3.22 | 286.21 | 6087.84 | 833.79 | -2867.28
| 7000 | 1.72 | 286.21 | 6187.75 | 834.99 | -2871.41
| 7100 | 0.22 | 286.21 | 6287.73 | 835.47 | -2873.04
| 7114.56 | 0 | 0 | 6302.29 | 835.47 | -2873.06
| 7200 | 0 | 0 | 6387.73 | 835.47 | -2873.06
| 7300 | 0 | 0 | 6487.73 | 835.47 | -2873.06
| 7400 | 0 | 0 | 6587.73 | 835.47 | -2873.06
| 7500 | 0 | 0 | 6687.73 | 835.47 | -2873.06
| 7600 | 0 | 0 | 6787.73 | 835.47 | -2873.06
| 7700 | 0 | 0 | 6887.73 | 835.47 | -2873.06
| 7800 | 0 | 0 | 6987.73 | 835.47 | -2873.06
| 7900 | 0 | 0 | 7087.73 | 835.47 | -2873.06
| 8000 | 0 | 0 | 7187.73 | 835.47 | -2873.06
| 8100 | 0 | 0 | 7287.73 | 835.47 | -2873.06
| 8200 | 0 | 0 | 7387.73 | 835.47 | -2873.06
| 8300 | 0 | 0 | 7487.73 | 835.47 | -2873.06
| 8400 | 0 | 0 | 7587.73 | 835.47 | -2873.06
| 8500 | 0 | 0 | 7687.73 | 835.47 | -2873.06
| 8600 | 0 | 0 | 7787.73 | 835.47 | -2873.06
| 8700 | 0 | 0 | 7887.73 | 835.47 | -2873.06
| 8800 | 0 | 0 | 7987.73 | 835.47 | -2873.06
| 8900 | 0 | 0 | 8087.73 | 835.47 | -2873.06
| 9000 | 0 | 0 | 8187.73 | 835.47 | -2873.06
| 9007.27 | 0 | 0 | 8195 | 835.47 | -2873.06

## Lookup (hidden)
North Reference | RetunValue | Grid Type | ReturnValue | Deviation Indicator | ReturnValue
| 2 |  | 0 |  | 2
True |  | SPCS-Colorado Central-NAD27 |  | Directional
Grid |  | SPCS-Colorado Central-NAD83 |  | High Angle
|  | SPCS-Colorado North-NAD27 |  | Horizontal
SPCS-Colorado North-NAD83
SPCS-Colorado South-NAD27
SPCS-Colorado South-NAD83
UTM-Zone 12 NAD27
UTM-Zone 12 NAD83
UTM-Zone 13 NAD27
UTM-Zone 13 NAD83