## Data
Header Information | measured depth (ft) | inclination (°) | azimuth (°) | true vertical depth (ft) | northing +N/-S (ft) | easting +E/-W (ft) | Remarks
Operator Name | 0 | 0 | 0 | 0 | 0 | 0
TEP Rocky Mountain LLC | 100 | 0 | 0 | 100 | 0 | 0
Operator Number | 120 | 0 | 0 | 120 | 0 | 0
96850 | 200 | 2.4 | 309.23 | 199.98 | 1.06 | -1.3
Well Name and Number | 300 | 5.4 | 309.23 | 299.73 | 5.36 | -6.57
FEDERAL PA 522-24 | 400 | 8.4 | 309.23 | 399 | 12.96 | -15.87
API Number (if available) | 500 | 11.4 | 309.23 | 497.5 | 23.83 | -29.19
05-045-23892 | 600 | 14.4 | 309.23 | 594.96 | 37.95 | -46.48
Location: QQ SEC TWP RGE | 700 | 17.4 | 309.23 | 691.13 | 55.28 | -67.69
SWSE Sec 24 T6S R95W | 800 | 20.4 | 309.23 | 785.72 | 75.76 | -92.78
Citing Type: Planned or Actual | 900 | 23.4 | 309.23 | 878.5 | 99.35 | -121.67
Planned | 1000 | 26.4 | 309.23 | 969.19 | 125.98 | -154.28
Deviation Indicator | 1100 | 29.4 | 309.23 | 1057.56 | 155.57 | -190.52
Directional | 1200 | 32.4 | 309.23 | 1143.35 | 188.05 | -230.29
North Reference | 1265.27 | 34.36 | 309.23 | 1197.86 | 210.76 | -258.11
True | 1300 | 34.36 | 309.23 | 1226.53 | 223.15 | -273.29
Grid Type | 1400 | 34.36 | 309.23 | 1309.08 | 258.85 | -317
#VALUE! | 1500 | 34.36 | 309.23 | 1391.63 | 294.54 | -360.71
| 1600 | 34.36 | 309.23 | 1474.18 | 330.24 | -404.43
| 1700 | 34.36 | 309.23 | 1556.74 | 365.93 | -448.14
| 1800 | 34.36 | 309.23 | 1639.29 | 401.63 | -491.86
| 1900 | 34.36 | 309.23 | 1721.84 | 437.33 | -535.57
| 2000 | 34.36 | 309.23 | 1804.39 | 473.02 | -579.28
| 2100 | 34.36 | 309.23 | 1886.95 | 508.72 | -623
| 2200 | 34.36 | 309.23 | 1969.5 | 544.41 | -666.71
| 2300 | 34.36 | 309.23 | 2052.05 | 580.11 | -710.43
| 2400 | 34.36 | 309.23 | 2134.6 | 615.8 | -754.14
| 2500 | 34.36 | 309.23 | 2217.16 | 651.5 | -797.86
| 2600 | 34.36 | 309.23 | 2299.71 | 687.19 | -841.57
| 2700 | 34.36 | 309.23 | 2382.26 | 722.89 | -885.28
| 2800 | 34.36 | 309.23 | 2464.81 | 758.58 | -929
| 2900 | 34.36 | 309.23 | 2547.37 | 794.28 | -972.71
| 3000 | 34.36 | 309.23 | 2629.92 | 829.97 | -1016.43
| 3100 | 34.36 | 309.23 | 2712.47 | 865.67 | -1060.14
| 3200 | 34.36 | 309.23 | 2795.02 | 901.36 | -1103.85
| 3300 | 34.36 | 309.23 | 2877.58 | 937.06 | -1147.57
| 3400 | 34.36 | 309.23 | 2960.13 | 972.75 | -1191.28
| 3500 | 34.36 | 309.23 | 3042.68 | 1008.45 | -1235
| 3600 | 34.36 | 309.23 | 3125.23 | 1044.14 | -1278.71
| 3700 | 34.36 | 309.23 | 3207.79 | 1079.84 | -1322.43
| 3800 | 34.36 | 309.23 | 3290.34 | 1115.53 | -1366.14
| 3900 | 34.36 | 309.23 | 3372.89 | 1151.23 | -1409.85
| 4000 | 34.36 | 309.23 | 3455.44 | 1186.93 | -1453.57
| 4100 | 34.36 | 309.23 | 3538 | 1222.62 | -1497.28
| 4200 | 34.36 | 309.23 | 3620.55 | 1258.32 | -1541
| 4300 | 34.36 | 309.23 | 3703.1 | 1294.01 | -1584.71
| 4400 | 34.36 | 309.23 | 3785.65 | 1329.71 | -1628.43
| 4500 | 34.36 | 309.23 | 3868.21 | 1365.4 | -1672.14
| 4600 | 34.36 | 309.23 | 3950.76 | 1401.1 | -1715.85
| 4700 | 34.36 | 309.23 | 4033.31 | 1436.79 | -1759.57
| 4800 | 34.36 | 309.23 | 4115.86 | 1472.49 | -1803.28
| 4873.54 | 34.36 | 309.23 | 4176.57 | 1498.74 | -1835.43
| 4900 | 33.96 | 309.23 | 4198.47 | 1508.13 | -1846.94
| 5000 | 32.46 | 309.23 | 4282.13 | 1542.78 | -1889.36
| 5100 | 30.96 | 309.23 | 4367.2 | 1576.02 | -1930.08
| 5200 | 29.46 | 309.23 | 4453.61 | 1607.85 | -1969.05
| 5300 | 27.96 | 309.23 | 4541.32 | 1638.23 | -2006.26
| 5400 | 26.46 | 309.23 | 4630.25 | 1667.15 | -2041.68
| 5500 | 24.96 | 309.23 | 4720.34 | 1694.59 | -2075.28
| 5600 | 23.46 | 309.23 | 4811.54 | 1720.53 | -2107.04
| 5700 | 21.96 | 309.23 | 4903.79 | 1744.95 | -2136.95
| 5800 | 20.46 | 309.23 | 4997.01 | 1767.83 | -2164.97
| 5900 | 18.96 | 309.23 | 5091.15 | 1789.16 | -2191.1
| 6000 | 17.46 | 309.23 | 5186.14 | 1808.93 | -2215.3
| 6100 | 15.96 | 309.23 | 5281.91 | 1827.11 | -2237.58
| 6200 | 14.46 | 309.23 | 5378.4 | 1843.71 | -2257.9
| 6300 | 12.96 | 309.23 | 5475.55 | 1858.7 | -2276.26
| 6400 | 11.46 | 309.23 | 5573.29 | 1872.08 | -2292.64
| 6497.42 | 10 | 309.23 | 5669 | 1883.55 | -2306.69
| 6500 | 9.96 | 309.23 | 5671.54 | 1883.83 | -2307.04
| 6600 | 8.46 | 309.23 | 5770.25 | 1893.96 | -2319.44
| 6700 | 6.96 | 309.23 | 5869.34 | 1902.44 | -2329.83
| 6800 | 5.46 | 309.23 | 5968.75 | 1909.29 | -2338.21
| 6900 | 3.96 | 309.23 | 6068.41 | 1914.48 | -2344.57
| 7000 | 2.46 | 309.23 | 6168.25 | 1918.02 | -2348.91
| 7100 | 0.96 | 309.23 | 6268.2 | 1919.91 | -2351.22
| 7164.09 | 0 | 0 | 6332.29 | 1920.25 | -2351.64
| 7200 | 0 | 0 | 6368.2 | 1920.25 | -2351.64
| 7300 | 0 | 0 | 6468.2 | 1920.25 | -2351.64
| 7400 | 0 | 0 | 6568.2 | 1920.25 | -2351.64
| 7500 | 0 | 0 | 6668.2 | 1920.25 | -2351.64
| 7600 | 0 | 0 | 6768.2 | 1920.25 | -2351.64
| 7700 | 0 | 0 | 6868.2 | 1920.25 | -2351.64
| 7800 | 0 | 0 | 6968.2 | 1920.25 | -2351.64
| 7900 | 0 | 0 | 7068.2 | 1920.25 | -2351.64
| 8000 | 0 | 0 | 7168.2 | 1920.25 | -2351.64
| 8100 | 0 | 0 | 7268.2 | 1920.25 | -2351.64
| 8200 | 0 | 0 | 7368.2 | 1920.25 | -2351.64
| 8300 | 0 | 0 | 7468.2 | 1920.25 | -2351.64
| 8400 | 0 | 0 | 7568.2 | 1920.25 | -2351.64
| 8500 | 0 | 0 | 7668.2 | 1920.25 | -2351.64
| 8600 | 0 | 0 | 7768.2 | 1920.25 | -2351.64
| 8700 | 0 | 0 | 7868.2 | 1920.25 | -2351.64
| 8800 | 0 | 0 | 7968.2 | 1920.25 | -2351.64
| 8900 | 0 | 0 | 8068.2 | 1920.25 | -2351.64
| 9000 | 0 | 0 | 8168.2 | 1920.25 | -2351.64
| 9056.8 | 0 | 0 | 8225 | 1920.25 | -2351.64

## Lookup (hidden)
North Reference | RetunValue | Grid Type | ReturnValue | Deviation Indicator | ReturnValue
| 2 |  | 0 |  | 2
True |  | SPCS-Colorado Central-NAD27 |  | Directional
Grid |  | SPCS-Colorado Central-NAD83 |  | High Angle
|  | SPCS-Colorado North-NAD27 |  | Horizontal
SPCS-Colorado North-NAD83
SPCS-Colorado South-NAD27
SPCS-Colorado South-NAD83
UTM-Zone 12 NAD27
UTM-Zone 12 NAD83
UTM-Zone 13 NAD27
UTM-Zone 13 NAD83