## Data
Header Information | measured depth (ft) | inclination (°) | azimuth (°) | true vertical depth (ft) | northing +N/-S (ft) | easting +E/-W (ft) | Remarks
Operator Name | 0 | 0 | 0 | 0 | 0 | 0
TEP Rocky Mountain, LLC | 154 | 0.7 | 298.21 | 154 | 0.44 | -0.83
Operator Number | 215 | 1.67 | 275.45 | 214.98 | 0.71 | -2.04
96850 | 306 | 3.52 | 269.12 | 305.89 | 0.79 | -6.16
Well Name and Number | 398 | 5.19 | 284.41 | 397.62 | 1.78 | -13.01
PA 411-26 | 490 | 7.3 | 295.05 | 489.07 | 5.29 | -22.34
API Number (if available) | 581 | 9.68 | 297.69 | 579.07 | 11.3 | -34.35
05-045-23713 | 653 | 11.22 | 306.73 | 649.88 | 18.3 | -45.33
Location: QQ SEC TWP RGE | 745 | 13.54 | 312.07 | 739.73 | 30.87 | -60.5
NESW Sec 26 T6S R95W | 836 | 16.8 | 316.14 | 827.55 | 47.49 | -77.52
Citing Type: Planned or Actual | 931 | 18.65 | 320.82 | 918.04 | 69.17 | -96.63
Actual | 1025 | 20.94 | 324.42 | 1006.49 | 94.49 | -115.91
Deviation Indicator | 1045 | 21.46 | 323.93 | 1025.13 | 100.35 | -120.14
Directional | 1172 | 23.04 | 324.28 | 1142.67 | 139.31 | -148.33
North Reference | 1266 | 24.38 | 325.75 | 1228.74 | 170.28 | -169.99
True | 1361 | 25.91 | 326.66 | 1314.73 | 203.83 | -192.43
Grid Type | 1455 | 28.67 | 329.47 | 1398.27 | 240.42 | -215.18
#VALUE! | 1549 | 31.76 | 330.92 | 1479.49 | 281.47 | -238.66
| 1644 | 33.38 | 329.19 | 1559.55 | 325.77 | -264.2
| 1738 | 33.93 | 326.32 | 1637.8 | 369.82 | -292
| 1833 | 34.5 | 324.94 | 1716.36 | 413.9 | -322.16
| 1927 | 32.84 | 322.89 | 1794.59 | 456.02 | -352.83
| 2021 | 33.7 | 324.63 | 1873.18 | 497.62 | -383.31
| 2116 | 33.9 | 324.95 | 1952.12 | 540.8 | -413.78
| 2210 | 32.63 | 327.06 | 2030.72 | 583.53 | -442.61
| 2304 | 33.37 | 328.72 | 2109.56 | 626.89 | -469.82
| 2399 | 34.19 | 328.29 | 2188.52 | 671.93 | -497.41
| 2493 | 33.64 | 328.59 | 2266.53 | 716.62 | -524.87
| 2588 | 34.21 | 327.33 | 2345.36 | 761.56 | -553
| 2681 | 34.43 | 324.4 | 2422.17 | 804.95 | -582.41
| 2776 | 34.13 | 323.99 | 2500.67 | 848.34 | -613.72
| 2870 | 33.48 | 323.31 | 2578.78 | 890.47 | -644.71
| 2965 | 33.94 | 323.55 | 2657.8 | 932.81 | -676.12
| 3059 | 32.83 | 323.4 | 2736.29 | 974.38 | -706.91
| 3153 | 33.45 | 323.6 | 2815 | 1015.68 | -737.47
| 3248 | 33.46 | 324.23 | 2894.26 | 1058.01 | -768.32
| 3342 | 33.74 | 325.06 | 2972.55 | 1100.43 | -798.42
| 3436 | 31.93 | 324.08 | 3051.53 | 1141.97 | -827.96
| 3531 | 32.8 | 323.52 | 3131.78 | 1183 | -857.99
| 3625 | 31.11 | 323.18 | 3211.53 | 1222.92 | -887.69
| 3720 | 31.18 | 324.3 | 3292.84 | 1262.54 | -916.74
| 3814 | 31.9 | 326.8 | 3372.95 | 1303.08 | -944.54
| 3909 | 32.68 | 325.7 | 3453.26 | 1345.27 | -972.74
| 4003 | 32.89 | 325.92 | 3532.29 | 1387.38 | -1001.35
| 4097 | 33.67 | 328.43 | 3610.88 | 1430.72 | -1029.29
| 4192 | 34.8 | 327.82 | 3689.41 | 1476.1 | -1057.52
| 4286 | 34.84 | 327.98 | 3766.58 | 1521.57 | -1086.04
| 4380 | 34.66 | 327.9 | 3843.82 | 1566.98 | -1114.48
| 4474 | 33.86 | 327.2 | 3921.51 | 1611.63 | -1142.87
| 4569 | 32.71 | 327.43 | 4000.92 | 1655.51 | -1171.02
| 4663 | 31.93 | 326.15 | 4080.36 | 1697.56 | -1198.54
| 4757 | 30.63 | 327.35 | 4160.69 | 1738.37 | -1225.31
| 4852 | 28.93 | 327 | 4243.15 | 1778.02 | -1250.88
| 4946 | 27.26 | 327.01 | 4326.07 | 1815.15 | -1274.99
| 5040 | 27.19 | 327.65 | 4409.65 | 1851.35 | -1298.2
| 5134 | 25.15 | 327.89 | 4494.01 | 1886.41 | -1320.31
| 5229 | 24.94 | 328.87 | 4580.08 | 1920.66 | -1341.4
| 5323 | 21.81 | 328.59 | 4666.36 | 1952.53 | -1360.75
| 5417 | 21.87 | 328.35 | 4753.61 | 1982.34 | -1379.04
| 5512 | 22.57 | 326.34 | 4841.55 | 2012.58 | -1398.43
| 5606 | 21.65 | 325.4 | 4928.64 | 2041.87 | -1418.27
| 5700 | 21.37 | 326.1 | 5016.1 | 2070.35 | -1437.67
| 5795 | 18.98 | 325.67 | 5105.26 | 2097.48 | -1456.04
| 5890 | 17.67 | 325.01 | 5195.44 | 2122.05 | -1473.02
| 5984 | 15.83 | 326.76 | 5285.45 | 2144.47 | -1488.23
| 6079 | 15.39 | 326.54 | 5376.94 | 2165.82 | -1502.28
| 6173 | 14.41 | 325.47 | 5467.78 | 2185.86 | -1515.79
| 6267 | 13.78 | 326.79 | 5558.95 | 2204.86 | -1528.55
| 6361 | 13.12 | 328.96 | 5650.37 | 2223.37 | -1540.19
| 6455 | 11.94 | 329.65 | 5742.13 | 2240.9 | -1550.6
| 6550 | 11.32 | 329.08 | 5835.18 | 2257.38 | -1560.36
| 6645 | 9.92 | 329.43 | 5928.55 | 2272.43 | -1569.31
| 6739 | 9.29 | 326.87 | 6021.24 | 2285.75 | -1577.58
| 6833 | 8.76 | 325.98 | 6114.07 | 2298.04 | -1585.73
| 6928 | 8.11 | 324.86 | 6208.04 | 2309.52 | -1593.63
| 7022 | 7.77 | 326.13 | 6301.14 | 2320.21 | -1600.99
| 7116 | 6.69 | 319.85 | 6394.4 | 2329.68 | -1608.06
| 7210 | 4.73 | 316.64 | 6487.92 | 2336.68 | -1614.25
| 7304 | 2.54 | 314.46 | 6581.73 | 2340.96 | -1618.4
| 7399 | 2.2 | 290.45 | 6676.65 | 2343.07 | -1621.61
| 7493 | 2.55 | 262.41 | 6770.57 | 2343.42 | -1625.38
| 7587 | 1.85 | 257.22 | 6864.5 | 2342.81 | -1628.93
| 7682 | 0.97 | 242.28 | 6959.47 | 2342.1 | -1631.14
| 7776 | 0.28 | 225.8 | 7053.47 | 2341.57 | -1632
| 7870 | 0.53 | 211.66 | 7147.47 | 2341.04 | -1632.4
| 7965 | 0.93 | 219.68 | 7242.46 | 2340.07 | -1633.12
| 8059 | 1.29 | 187.07 | 7336.44 | 2338.43 | -1633.74
| 8154 | 1.49 | 213.21 | 7431.41 | 2336.34 | -1634.55
| 8248 | 2.22 | 217.21 | 7525.36 | 2333.87 | -1636.32
| 8342 | 2.54 | 206.07 | 7619.28 | 2330.54 | -1638.33
| 8437 | 2.59 | 194.9 | 7714.19 | 2326.58 | -1639.81
| 8531 | 3.22 | 200.65 | 7808.07 | 2322.06 | -1641.29
| 8626 | 3.47 | 206.8 | 7902.91 | 2316.99 | -1643.52
| 8720 | 3.7 | 209.62 | 7996.72 | 2311.82 | -1646.31
| 8814 | 3.62 | 206.27 | 8090.53 | 2306.52 | -1649.12
| 8909 | 3.96 | 207.55 | 8185.32 | 2300.92 | -1651.96
| 9003 | 3.97 | 208.45 | 8279.1 | 2295.18 | -1655.01
| 9098 | 3.87 | 214.16 | 8373.88 | 2289.64 | -1658.38
| 9135 | 4.31 | 212.93 | 8410.78 | 2287.44 | -1659.84
| 9195 | 4.31 | 212.93 | 8470.61 | 2283.65 | -1662.29

## Lookup (hidden)
North Reference | RetunValue | Grid Type | ReturnValue | Deviation Indicator | ReturnValue
| 2 |  | 0 |  | 2
True |  | SPCS-Colorado Central-NAD27 |  | Directional
Grid |  | SPCS-Colorado Central-NAD83 |  | High Angle
|  | SPCS-Colorado North-NAD27 |  | Horizontal
SPCS-Colorado North-NAD83
SPCS-Colorado South-NAD27
SPCS-Colorado South-NAD83
UTM-Zone 12 NAD27
UTM-Zone 12 NAD83
UTM-Zone 13 NAD27
UTM-Zone 13 NAD83