## Data
Header Information | measured depth (ft) | inclination (°) | azimuth (°) | true vertical depth (ft) | northing +N/-S (ft) | easting +E/-W (ft) | Remarks
Operator Name | 0 | 0 | 0 | 0 | 0 | 0
TEP Rocky Mountain, LLC | 154 | 1.94 | 7.12 | 153.97 | 2.59 | 0.32
Operator Number | 215 | 2.64 | 352 | 214.92 | 5 | 0.26
96850 | 306 | 3.34 | 340.66 | 305.8 | 9.58 | -0.91
Well Name and Number | 398 | 3.78 | 354.55 | 397.62 | 15.13 | -2.09
PA 431-26 | 489 | 4.13 | 0.62 | 488.41 | 21.39 | -2.34
API Number (if available) | 581 | 4.49 | 14.59 | 580.15 | 28.19 | -1.4
05-045-23722 | 673 | 6.51 | 21.09 | 671.72 | 36.54 | 1.39
Location: QQ SEC TWP RGE | 765 | 10.21 | 28.65 | 762.73 | 48.57 | 7.18
NESW Sec 26 T6S R95W | 856 | 13.46 | 30.15 | 851.78 | 64.81 | 16.37
Citing Type: Planned or Actual | 931 | 16.22 | 27.58 | 924.28 | 81.64 | 25.6
Actual | 1025 | 18.9 | 25.87 | 1013.89 | 106.98 | 38.32
Deviation Indicator | 1095 | 20.4 | 29.23 | 1079.81 | 127.83 | 49.23
Directional | 1174 | 21.39 | 30.57 | 1153.62 | 152.25 | 63.28
North Reference | 1269 | 23 | 29.93 | 1241.57 | 183.25 | 81.35
True | 1363 | 25.82 | 28.97 | 1327.16 | 217.08 | 100.43
Grid Type | 1457 | 27.82 | 26.97 | 1411.05 | 254.55 | 120.3
#VALUE! | 1551 | 30.16 | 25.99 | 1493.27 | 295.33 | 140.6
| 1646 | 31.74 | 26.93 | 1574.74 | 339.06 | 162.37
| 1740 | 33.23 | 26.1 | 1654.03 | 384.24 | 184.91
| 1835 | 33.65 | 26.86 | 1733.3 | 431.09 | 208.25
| 1929 | 32.92 | 26.26 | 1811.88 | 477.24 | 231.32
| 2023 | 34.05 | 28.14 | 1890.28 | 523.35 | 255.03
| 2118 | 33.34 | 27.34 | 1969.32 | 569.99 | 279.57
| 2212 | 33.61 | 29.65 | 2047.73 | 615.55 | 304.3
| 2306 | 33.23 | 29.21 | 2126.19 | 660.64 | 329.74
| 2401 | 32.8 | 29.14 | 2205.85 | 705.84 | 354.97
| 2495 | 32.86 | 28.2 | 2284.84 | 750.55 | 379.42
| 2590 | 32.37 | 28.04 | 2364.86 | 795.71 | 403.56
| 2683 | 32.48 | 28.3 | 2443.36 | 839.67 | 427.1
| 2778 | 31.94 | 28.28 | 2523.74 | 884.26 | 451.1
| 2872 | 33.14 | 27.95 | 2602.98 | 928.85 | 474.92
| 2967 | 32.53 | 28.14 | 2682.8 | 974.32 | 499.14
| 3061 | 31.96 | 27.87 | 2762.3 | 1018.6 | 522.69
| 3156 | 32.32 | 29.4 | 2842.74 | 1062.95 | 546.91
| 3250 | 33.41 | 29.06 | 2921.7 | 1107.46 | 571.81
| 3344 | 32.29 | 29.32 | 3000.67 | 1151.98 | 596.68
| 3439 | 32.63 | 29.54 | 3080.82 | 1196.39 | 621.73
| 3533 | 32.91 | 29.57 | 3159.86 | 1240.64 | 646.83
| 3627 | 32.22 | 29.34 | 3239.09 | 1284.7 | 671.71
| 3722 | 31.01 | 28.46 | 3319.99 | 1328.29 | 695.78
| 3816 | 30.82 | 28.21 | 3400.63 | 1370.8 | 718.71
| 3911 | 31.86 | 26.38 | 3481.77 | 1414.71 | 741.35
| 4005 | 30.52 | 25.48 | 3562.18 | 1458.48 | 762.64
| 4099 | 31.65 | 25.12 | 3642.68 | 1502.36 | 783.38
| 4194 | 32.55 | 25.37 | 3723.16 | 1548.02 | 804.91
| 4288 | 31.94 | 25.46 | 3802.66 | 1593.32 | 826.44
| 4382 | 31.32 | 23.94 | 3882.7 | 1638.1 | 847.04
| 4476 | 31.78 | 25.3 | 3962.8 | 1682.81 | 867.53
| 4571 | 32.83 | 25.54 | 4043.1 | 1728.67 | 889.33
| 4665 | 31.69 | 27.22 | 4122.59 | 1773.61 | 911.61
| 4759 | 29.95 | 27.68 | 4203.31 | 1816.35 | 933.8
| 4854 | 30.16 | 29.72 | 4285.54 | 1858.08 | 956.65
| 4948 | 29.77 | 28.78 | 4366.98 | 1899.04 | 979.59
| 5057 | 28.75 | 29.5 | 4462.07 | 1945.58 | 1005.53
| 5136 | 27.21 | 29.4 | 4531.83 | 1977.85 | 1023.75
| 5246 | 26.56 | 28.97 | 4629.94 | 2021.28 | 1048.01
| 5325 | 25.42 | 30.33 | 4700.95 | 2051.36 | 1065.13
| 5420 | 25.32 | 32.66 | 4786.79 | 2086.07 | 1086.39
| 5514 | 24.99 | 31.46 | 4871.88 | 2119.92 | 1107.6
| 5608 | 23.73 | 31.16 | 4957.51 | 2153.05 | 1127.75
| 5702 | 23.44 | 31.47 | 5043.65 | 2185.18 | 1147.29
| 5797 | 21.71 | 30.51 | 5131.37 | 2216.44 | 1166.08
| 5892 | 19.26 | 32.07 | 5220.36 | 2244.86 | 1183.32
| 5986 | 17.2 | 32.69 | 5309.64 | 2269.69 | 1199.06
| 6081 | 15.44 | 29.18 | 5400.81 | 2292.56 | 1212.82
| 6175 | 14 | 25.3 | 5491.72 | 2313.76 | 1223.78
| 6269 | 13.59 | 24.22 | 5583.01 | 2334.11 | 1233.17
| 6363 | 14.34 | 26.08 | 5674.23 | 2354.64 | 1242.81
| 6457 | 13.28 | 27.83 | 5765.51 | 2374.65 | 1252.97
| 6552 | 13.48 | 27.78 | 5857.94 | 2394.09 | 1263.23
| 6647 | 13.92 | 28.25 | 5950.23 | 2413.95 | 1273.8
| 6741 | 12.04 | 24.37 | 6041.83 | 2432.85 | 1283.19
| 6836 | 10.2 | 26.51 | 6135.04 | 2449.4 | 1291.04
| 6930 | 8.77 | 26.95 | 6227.75 | 2463.24 | 1298
| 7024 | 7.25 | 28.76 | 6320.83 | 2474.83 | 1304.1
| 7118 | 5.21 | 32.99 | 6414.27 | 2483.61 | 1309.28
| 7212 | 4.67 | 28.99 | 6507.92 | 2490.53 | 1313.46
| 7307 | 4.04 | 28.79 | 6602.65 | 2496.85 | 1316.95
| 7401 | 3.11 | 33.32 | 6696.47 | 2501.88 | 1319.94
| 7495 | 2.49 | 22.1 | 6790.35 | 2505.9 | 1322.11
| 7589 | 2.22 | 28.6 | 6884.28 | 2509.39 | 1323.75
| 7684 | 2.83 | 36.74 | 6979.18 | 2512.89 | 1326.03
| 7778 | 3.08 | 50.55 | 7073.06 | 2516.35 | 1329.37
| 7873 | 1.99 | 30.1 | 7167.97 | 2519.4 | 1332.17
| 7967 | 1.07 | 352.35 | 7261.93 | 2521.68 | 1332.87
| 8061 | 0.78 | 287.59 | 7355.92 | 2522.75 | 1332.15
| 8156 | 1.88 | 251.27 | 7450.9 | 2522.44 | 1330.05
| 8250 | 2.46 | 240.64 | 7544.83 | 2520.96 | 1326.83
| 8345 | 1.72 | 237.84 | 7639.77 | 2519.2 | 1323.85
| 8439 | 2.37 | 207.65 | 7733.71 | 2516.73 | 1321.75
| 8533 | 3.17 | 197.1 | 7827.6 | 2512.52 | 1320.09
| 8628 | 3.56 | 199.35 | 7922.44 | 2507.23 | 1318.34
| 8722 | 3.86 | 203.56 | 8016.24 | 2501.57 | 1316.11
| 8817 | 3.73 | 207.29 | 8111.03 | 2495.9 | 1313.41
| 8911 | 3.42 | 217.17 | 8204.85 | 2490.94 | 1310.32
| 9005 | 3.44 | 221.38 | 8298.68 | 2486.59 | 1306.76
| 9100 | 3.82 | 219.99 | 8393.49 | 2482.03 | 1302.84
| 9177.25 | 2.55 | 210.29 | 8470.62 | 2478.58 | 1300.32
| 9237 | 2.55 | 210.29 | 8530.31 | 2476.28 | 1298.98

## Lookup (hidden)
North Reference | RetunValue | Grid Type | ReturnValue | Deviation Indicator | ReturnValue
| 2 |  | 0 |  | 2
True |  | SPCS-Colorado Central-NAD27 |  | Directional
Grid |  | SPCS-Colorado Central-NAD83 |  | High Angle
|  | SPCS-Colorado North-NAD27 |  | Horizontal
SPCS-Colorado North-NAD83
SPCS-Colorado South-NAD27
SPCS-Colorado South-NAD83
UTM-Zone 12 NAD27
UTM-Zone 12 NAD83
UTM-Zone 13 NAD27
UTM-Zone 13 NAD83