## Data
Header Information | measured depth (ft) | inclination (°) | azimuth (°) | true vertical depth (ft) | northing +N/-S (ft) | easting +E/-W (ft) | Remarks
Operator Name | 124 | 0.7 | 172.09 | 124 | -0.75 | 0.1
TEP Rocky Mountain, LLC | 217 | 2.9 | 177.36 | 216.95 | -3.66 | 0.29
Operator Number | 308 | 4.93 | 163.13 | 307.73 | -9.71 | 1.53
96850 | 399 | 5.98 | 149.77 | 398.32 | -17.54 | 5.05
Well Name and Number | 471 | 7.05 | 134.85 | 469.86 | -23.9 | 10.07
PA 433-26 | 563 | 8.31 | 120.62 | 561.04 | -31.27 | 19.8
API Number (if available) | 654 | 8.66 | 105.77 | 651.06 | -36.48 | 32.05
05-045-23729 | 747 | 10.59 | 95.96 | 742.75 | -39.27 | 47.29
Location: QQ SEC TWP RGE | 838 | 13.43 | 92.84 | 831.75 | -40.66 | 66.17
NESW Sec 26 T6S R95W | 932 | 16.07 | 94.41 | 922.64 | -42.21 | 90.05
Citing Type: Planned or Actual | 1027 | 17.28 | 95.78 | 1013.65 | -44.64 | 117.2
Actual | 1068 | 17.32 | 95.16 | 1052.79 | -45.8 | 129.33
Deviation Indicator | 1174 | 18.19 | 93.69 | 1153.74 | -48.28 | 161.56
Directional | 1268 | 18.64 | 94.05 | 1242.93 | -50.29 | 191.19
North Reference | 1362 | 18.51 | 94.27 | 1332.03 | -52.46 | 221.05
True | 1456 | 18.06 | 95.66 | 1421.29 | -55.01 | 250.43
Grid Type | 1551 | 17.11 | 96.48 | 1511.85 | -58.04 | 278.97
#VALUE! | 1645 | 17.56 | 100.02 | 1601.58 | -62.07 | 306.67
| 1740 | 19.11 | 100.46 | 1691.75 | -67.38 | 336.08
| 1834 | 18.29 | 99.97 | 1780.79 | -72.73 | 365.74
| 1929 | 17.89 | 99.29 | 1871.09 | -77.67 | 394.82
| 2023 | 17.39 | 99.11 | 1960.67 | -82.22 | 422.94
| 2117 | 16.6 | 99.48 | 2050.57 | -86.66 | 450.05
| 2212 | 15.99 | 99 | 2141.75 | -90.94 | 476.36
| 2305 | 15.56 | 99.9 | 2231.25 | -95.09 | 501.3
| 2400 | 16.56 | 97.47 | 2322.54 | -99.04 | 527.28
| 2495 | 15.34 | 99.69 | 2413.88 | -102.92 | 553.09
| 2589 | 16.99 | 98.19 | 2504.16 | -106.96 | 578.94
| 2683 | 16.56 | 98.63 | 2594.16 | -110.93 | 605.78
| 2777 | 15.97 | 98.48 | 2684.4 | -114.85 | 631.81
| 2872 | 17.04 | 95.47 | 2775.49 | -118.1 | 658.6
| 2967 | 16.19 | 96.13 | 2866.52 | -120.84 | 685.62
| 3061 | 15.18 | 94.37 | 2957.02 | -123.18 | 710.92
| 3156 | 16.91 | 100.82 | 3048.32 | -126.72 | 736.9
| 3250 | 15.87 | 101.3 | 3138.5 | -131.81 | 762.93
| 3344 | 16.83 | 97.24 | 3228.7 | -136.04 | 789.04
| 3438 | 16.11 | 98.41 | 3318.84 | -139.66 | 815.44
| 3532 | 15.39 | 100.55 | 3409.32 | -143.85 | 840.6
| 3627 | 16.18 | 94.81 | 3500.74 | -147.27 | 866.19
| 3721 | 15.48 | 96.88 | 3591.17 | -149.87 | 891.69
| 3815 | 16.68 | 96.3 | 3681.49 | -152.86 | 917.56
| 3910 | 16.44 | 97.95 | 3772.55 | -156.21 | 944.42
| 4004 | 15.98 | 97.27 | 3862.82 | -159.69 | 970.43
| 4098 | 15.12 | 98.41 | 3953.38 | -163.12 | 995.39
| 4193 | 17.09 | 97.19 | 4044.64 | -166.68 | 1021.5
| 4287 | 16.25 | 99.2 | 4134.69 | -170.51 | 1048.19
| 4381 | 15.72 | 100.41 | 4225.06 | -174.92 | 1073.7
| 4476 | 17.09 | 96.06 | 4316.19 | -178.71 | 1100.24
| 4570 | 16.69 | 97.58 | 4406.14 | -181.95 | 1127.35
| 4665 | 16 | 98.96 | 4497.3 | -185.79 | 1153.81
| 4759 | 15.18 | 99.8 | 4587.84 | -189.9 | 1178.73
| 4853 | 15.73 | 97.45 | 4678.44 | -193.65 | 1203.5
| 4947 | 14.9 | 98.15 | 4769.1 | -197.02 | 1228.09
| 5041 | 15.45 | 95.68 | 4859.82 | -199.97 | 1252.52
| 5136 | 15.07 | 92.86 | 4951.48 | -201.84 | 1277.44
| 5230 | 14.34 | 92.86 | 5042.4 | -203.03 | 1301.27
| 5325 | 12.46 | 93.94 | 5134.81 | -204.32 | 1323.25
| 5419 | 12.65 | 88.32 | 5226.56 | -204.71 | 1343.66
| 5513 | 10.88 | 87.12 | 5318.58 | -203.97 | 1362.81
| 5608 | 9.69 | 87.04 | 5412.05 | -203.1 | 1379.75
| 5702 | 10.07 | 94.06 | 5504.66 | -203.28 | 1395.84
| 5797 | 8.64 | 93.34 | 5598.4 | -204.28 | 1411.25
| 5891 | 7.84 | 95.17 | 5691.43 | -205.27 | 1424.69
| 5986 | 7.03 | 97.42 | 5785.63 | -206.6 | 1436.91
| 6080 | 6.78 | 98.36 | 5878.95 | -208.15 | 1448.1
| 6174 | 6.26 | 100.1 | 5972.34 | -209.86 | 1458.63
| 6268 | 5.3 | 102.4 | 6065.86 | -211.69 | 1467.92
| 6363 | 4.9 | 85.63 | 6160.49 | -212.32 | 1476.25
| 6457 | 4.67 | 68.3 | 6254.16 | -210.6 | 1483.81
| 6552 | 3.82 | 40.23 | 6348.91 | -206.76 | 1489.45
| 6646 | 2.99 | 10.77 | 6442.75 | -201.96 | 1491.93
| 6740 | 2.51 | 16.76 | 6536.65 | -197.58 | 1492.98
| 6835 | 0.6 | 18.56 | 6631.61 | -195.11 | 1493.74
| 6929 | 0.26 | 2.02 | 6725.6 | -194.43 | 1493.9
| 7024 | 0.21 | 13.15 | 6820.6 | -194.05 | 1493.95
| 7118 | 0.23 | 262.25 | 6914.6 | -193.91 | 1493.8
| 7212 | 0.9 | 200.74 | 7008.6 | -194.62 | 1493.35
| 7306 | 1.38 | 178.66 | 7102.58 | -196.45 | 1493.12
| 7401 | 1.38 | 178.22 | 7197.55 | -198.73 | 1493.18
| 7495 | 1.49 | 193.42 | 7291.52 | -201.05 | 1492.93
| 7589 | 1.56 | 194.63 | 7385.49 | -203.48 | 1492.33
| 7683 | 1.62 | 200.67 | 7479.45 | -205.96 | 1491.53
| 7778 | 1.65 | 193.98 | 7574.41 | -208.54 | 1490.73
| 7873 | 1.62 | 196.42 | 7669.38 | -211.16 | 1490.02
| 7967 | 1.28 | 211.09 | 7763.35 | -213.33 | 1489.1
| 8061 | 1.15 | 204.65 | 7857.32 | -215.09 | 1488.17
| 8156 | 1.34 | 195.79 | 7952.3 | -217.02 | 1487.47
| 8250 | 1.61 | 177.03 | 8046.27 | -219.4 | 1487.24
| 8344 | 1.89 | 188.18 | 8140.23 | -222.25 | 1487.08
| 8410 | 1.93 | 186.13 | 8206.19 | -224.44 | 1486.81
| 8470 | 1.93 | 186.13 | 8266.16 | -226.45 | 1486.59

## Lookup (hidden)
North Reference | RetunValue | Grid Type | ReturnValue | Deviation Indicator | ReturnValue
| 2 |  | 0 |  | 2
True |  | SPCS-Colorado Central-NAD27 |  | Directional
Grid |  | SPCS-Colorado Central-NAD83 |  | High Angle
|  | SPCS-Colorado North-NAD27 |  | Horizontal
SPCS-Colorado North-NAD83
SPCS-Colorado South-NAD27
SPCS-Colorado South-NAD83
UTM-Zone 12 NAD27
UTM-Zone 12 NAD83
UTM-Zone 13 NAD27
UTM-Zone 13 NAD83