## Data
Header Information | measured depth (ft) | inclination (°) | azimuth (°) | true vertical depth (ft) | northing +N/-S (ft) | easting +E/-W (ft)
Operator Name | 4 | 0 | 61.799 | 4 | 0 | 0
SYNERGY | 104 | 0 | 61.799 | 104 | 0 | 0
Operator Number | 204 | 0 | 61.799 | 204 | 0 | 0
10311 | 300 | 0 | 61.799 | 300 | 0 | 0
Well Name and Number | 304 | 0.08 | 61.799 | 304 | 0 | 0
SEELEY FEDERAL 41C-30-L | 404 | 2.08 | 61.799 | 403.98 | 0.89 | 1.66
API Number (if available) | 504 | 4.08 | 61.799 | 503.83 | 3.43 | 6.4
| 604 | 6.08 | 61.799 | 603.43 | 7.62 | 14.2
Location: QQ SEC TWP RGE | 704 | 8.08 | 61.799 | 702.66 | 13.44 | 25.06
| 804 | 10.08 | 61.799 | 801.4 | 20.9 | 38.97
Citing Type: Planned or Actual | 889.32 | 11.786 | 61.799 | 885.17 | 28.54 | 53.23
PLANNED | 904 | 11.786 | 61.799 | 899.54 | 29.96 | 55.87
Deviation Indicator | 1004 | 11.786 | 61.799 | 997.43 | 39.61 | 73.88
Directional | 1104 | 11.786 | 61.799 | 1095.33 | 49.27 | 91.88
North Reference | 1204 | 11.786 | 61.799 | 1193.22 | 58.92 | 109.88
True | 1304 | 11.786 | 61.799 | 1291.11 | 68.57 | 127.88
Grid Type | 1404 | 11.786 | 61.799 | 1389 | 78.23 | 145.88
#VALUE! | 1504 | 11.786 | 61.799 | 1486.89 | 87.88 | 163.88
| 1604 | 11.786 | 61.799 | 1584.78 | 97.53 | 181.88
| 1704 | 11.786 | 61.799 | 1682.68 | 107.18 | 199.89
| 1804 | 11.786 | 61.799 | 1780.57 | 116.84 | 217.89
| 1904 | 11.786 | 61.799 | 1878.46 | 126.49 | 235.89
| 2004 | 11.786 | 61.799 | 1976.35 | 136.14 | 253.89
| 2104 | 11.786 | 61.799 | 2074.24 | 145.8 | 271.89
| 2204 | 11.786 | 61.799 | 2172.13 | 155.45 | 289.89
| 2304 | 11.786 | 61.799 | 2270.03 | 165.1 | 307.9
| 2404 | 11.786 | 61.799 | 2367.92 | 174.75 | 325.9
| 2504 | 11.786 | 61.799 | 2465.81 | 184.41 | 343.9
| 2604 | 11.786 | 61.799 | 2563.7 | 194.06 | 361.9
| 2704 | 11.786 | 61.799 | 2661.59 | 203.71 | 379.9
| 2804 | 11.786 | 61.799 | 2759.48 | 213.37 | 397.9
| 2904 | 11.786 | 61.799 | 2857.37 | 223.02 | 415.9
| 3004 | 11.786 | 61.799 | 2955.27 | 232.67 | 433.91
| 3104 | 11.786 | 61.799 | 3053.16 | 242.32 | 451.91
| 3204 | 11.786 | 61.799 | 3151.05 | 251.98 | 469.91
| 3304 | 11.786 | 61.799 | 3248.94 | 261.63 | 487.91
| 3404 | 11.786 | 61.799 | 3346.83 | 271.28 | 505.91
| 3504 | 11.786 | 61.799 | 3444.72 | 280.94 | 523.91
| 3604 | 11.786 | 61.799 | 3542.62 | 290.59 | 541.92
| 3704 | 11.786 | 61.799 | 3640.51 | 300.24 | 559.92
| 3804 | 11.786 | 61.799 | 3738.4 | 309.89 | 577.92
| 3904 | 11.786 | 61.799 | 3836.29 | 319.55 | 595.92
| 4004 | 11.786 | 61.799 | 3934.18 | 329.2 | 613.92
| 4104 | 11.786 | 61.799 | 4032.07 | 338.85 | 631.92
| 4204 | 11.786 | 61.799 | 4129.97 | 348.51 | 649.92
| 4304 | 11.786 | 61.799 | 4227.86 | 358.16 | 667.93
| 4404 | 11.786 | 61.799 | 4325.75 | 367.81 | 685.93
| 4504 | 11.786 | 61.799 | 4423.64 | 377.47 | 703.93
| 4604 | 11.786 | 61.799 | 4521.53 | 387.12 | 721.93
| 4704 | 11.786 | 61.799 | 4619.42 | 396.77 | 739.93
| 4804 | 11.786 | 61.799 | 4717.32 | 406.42 | 757.93
| 4904 | 11.786 | 61.799 | 4815.21 | 416.08 | 775.94
| 5004 | 11.786 | 61.799 | 4913.1 | 425.73 | 793.94
| 5104 | 11.786 | 61.799 | 5010.99 | 435.38 | 811.94
| 5204 | 11.786 | 61.799 | 5108.88 | 445.04 | 829.94
| 5304 | 11.786 | 61.799 | 5206.77 | 454.69 | 847.94
| 5404 | 11.786 | 61.799 | 5304.67 | 464.34 | 865.94
| 5504 | 11.786 | 61.799 | 5402.56 | 473.99 | 883.94
| 5604 | 11.786 | 61.799 | 5500.45 | 483.65 | 901.95
| 5704 | 11.786 | 61.799 | 5598.34 | 493.3 | 919.95
| 5804 | 11.786 | 61.799 | 5696.23 | 502.95 | 937.95
| 5904 | 11.786 | 61.799 | 5794.12 | 512.61 | 955.95
| 6004 | 11.786 | 61.799 | 5892.01 | 522.26 | 973.95
| 6104 | 11.786 | 61.799 | 5989.91 | 531.91 | 991.95
| 6204 | 11.786 | 61.799 | 6087.8 | 541.56 | 1009.96
| 6304 | 11.786 | 61.799 | 6185.69 | 551.22 | 1027.96
| 6404 | 11.786 | 61.799 | 6283.58 | 560.87 | 1045.96
| 6504 | 11.786 | 61.799 | 6381.47 | 570.52 | 1063.96
| 6604 | 11.786 | 61.799 | 6479.36 | 580.18 | 1081.96
| 6704 | 11.786 | 61.799 | 6577.26 | 589.83 | 1099.96
| 6740.87 | 11.786 | 61.799 | 6613.35 | 593.39 | 1106.6
| 6804 | 16.981 | 71.22 | 6674.49 | 599.41 | 1121.02
| 6904 | 25.628 | 78.237 | 6767.58 | 608.54 | 1156.09
| 7004 | 34.447 | 81.854 | 6854.07 | 616.97 | 1205.36
| 7104 | 43.334 | 84.132 | 6931.83 | 624.5 | 1267.62
| 7204 | 52.254 | 85.762 | 6998.95 | 630.94 | 1341.33
| 7304 | 61.19 | 87.038 | 7053.76 | 636.14 | 1424.69
| 7404 | 70.137 | 88.111 | 7094.93 | 639.96 | 1515.62
| 7504 | 79.09 | 89.068 | 7121.44 | 642.32 | 1611.91
| 7604 | 88.045 | 89.969 | 7132.63 | 643.14 | 1711.18
| 7625.27 | 89.95 | 90.158 | 7133 | 643.12 | 1732.44
| 7704 | 89.95 | 90.158 | 7133.07 | 642.9 | 1811.17
| 7804 | 89.95 | 90.158 | 7133.16 | 642.63 | 1911.17
| 7904 | 89.95 | 90.158 | 7133.24 | 642.35 | 2011.17
| 8004 | 89.95 | 90.158 | 7133.33 | 642.07 | 2111.17
| 8104 | 89.95 | 90.158 | 7133.42 | 641.8 | 2211.17
| 8204 | 89.95 | 90.158 | 7133.51 | 641.52 | 2311.17
| 8304 | 89.95 | 90.158 | 7133.59 | 641.24 | 2411.17
| 8404 | 89.95 | 90.158 | 7133.68 | 640.97 | 2511.17
| 8504 | 89.95 | 90.158 | 7133.77 | 640.69 | 2611.17
| 8604 | 89.95 | 90.158 | 7133.85 | 640.42 | 2711.17
| 8704 | 89.95 | 90.158 | 7133.94 | 640.14 | 2811.17
| 8804 | 89.95 | 90.158 | 7134.03 | 639.86 | 2911.17
| 8904 | 89.95 | 90.158 | 7134.12 | 639.59 | 3011.17
| 9004 | 89.95 | 90.158 | 7134.2 | 639.31 | 3111.17
| 9104 | 89.95 | 90.158 | 7134.29 | 639.04 | 3211.17
| 9204 | 89.95 | 90.158 | 7134.38 | 638.76 | 3311.17
| 9304 | 89.95 | 90.158 | 7134.47 | 638.48 | 3411.17
| 9404 | 89.95 | 90.158 | 7134.55 | 638.21 | 3511.17
| 9504 | 89.95 | 90.158 | 7134.64 | 637.93 | 3611.17
| 9604 | 89.95 | 90.158 | 7134.73 | 637.66 | 3711.17
| 9704 | 89.95 | 90.158 | 7134.82 | 637.38 | 3811.16
| 9804 | 89.95 | 90.158 | 7134.9 | 637.1 | 3911.16
| 9904 | 89.95 | 90.158 | 7134.99 | 636.83 | 4011.16
| 10004 | 89.95 | 90.158 | 7135.08 | 636.55 | 4111.16
| 10104 | 89.95 | 90.158 | 7135.16 | 636.27 | 4211.16
| 10204 | 89.95 | 90.158 | 7135.25 | 636 | 4311.16
| 10304 | 89.95 | 90.158 | 7135.34 | 635.72 | 4411.16
| 10404 | 89.95 | 90.158 | 7135.43 | 635.45 | 4511.16
| 10504 | 89.95 | 90.158 | 7135.51 | 635.17 | 4611.16
| 10604 | 89.95 | 90.158 | 7135.6 | 634.89 | 4711.16
| 10704 | 89.95 | 90.158 | 7135.69 | 634.62 | 4811.16
| 10804 | 89.95 | 90.158 | 7135.78 | 634.34 | 4911.16
| 10904 | 89.95 | 90.158 | 7135.86 | 634.07 | 5011.16
| 11004 | 89.95 | 90.158 | 7135.95 | 633.79 | 5111.16
| 11104 | 89.95 | 90.158 | 7136.04 | 633.51 | 5211.16
| 11204 | 89.95 | 90.158 | 7136.13 | 633.24 | 5311.16
| 11304 | 89.95 | 90.158 | 7136.21 | 632.96 | 5411.16
| 11404 | 89.95 | 90.158 | 7136.3 | 632.68 | 5511.16
| 11504 | 89.95 | 90.158 | 7136.39 | 632.41 | 5611.16
| 11604 | 89.95 | 90.158 | 7136.47 | 632.13 | 5711.16
| 11704 | 89.95 | 90.158 | 7136.56 | 631.86 | 5811.16
| 11804 | 89.95 | 90.158 | 7136.65 | 631.58 | 5911.16
| 11904 | 89.95 | 90.158 | 7136.74 | 631.3 | 6011.16
| 12004 | 89.95 | 90.158 | 7136.82 | 631.03 | 6111.16
| 12104 | 89.95 | 90.158 | 7136.91 | 630.75 | 6211.15
| 12204 | 89.95 | 90.158 | 7137 | 630.48 | 6311.15
| 12304 | 89.95 | 90.158 | 7137.09 | 630.2 | 6411.15
| 12404 | 89.95 | 90.158 | 7137.17 | 629.92 | 6511.15
| 12504 | 89.95 | 90.158 | 7137.26 | 629.65 | 6611.15
| 12604 | 89.95 | 90.158 | 7137.35 | 629.37 | 6711.15
| 12704 | 89.95 | 90.158 | 7137.44 | 629.1 | 6811.15
| 12804 | 89.95 | 90.158 | 7137.52 | 628.82 | 6911.15
| 12904 | 89.95 | 90.158 | 7137.61 | 628.54 | 7011.15
| 13004 | 89.95 | 90.158 | 7137.7 | 628.27 | 7111.15
| 13104 | 89.95 | 90.158 | 7137.78 | 627.99 | 7211.15
| 13204 | 89.95 | 90.158 | 7137.87 | 627.71 | 7311.15
| 13304 | 89.95 | 90.158 | 7137.96 | 627.44 | 7411.15
| 13404 | 89.95 | 90.158 | 7138.05 | 627.16 | 7511.15
| 13504 | 89.95 | 90.158 | 7138.13 | 626.89 | 7611.15
| 13604 | 89.95 | 90.158 | 7138.22 | 626.61 | 7711.15
| 13704 | 89.95 | 90.158 | 7138.31 | 626.33 | 7811.15
| 13804 | 89.95 | 90.158 | 7138.4 | 626.06 | 7911.15
| 13904 | 89.95 | 90.158 | 7138.48 | 625.78 | 8011.15
| 14004 | 89.95 | 90.158 | 7138.57 | 625.51 | 8111.15
| 14104 | 89.95 | 90.158 | 7138.66 | 625.23 | 8211.15
| 14204 | 89.95 | 90.158 | 7138.75 | 624.95 | 8311.15
| 14304 | 89.95 | 90.158 | 7138.83 | 624.68 | 8411.15
| 14404 | 89.95 | 90.158 | 7138.92 | 624.4 | 8511.14
| 14504 | 89.95 | 90.158 | 7139.01 | 624.12 | 8611.14
| 14604 | 89.95 | 90.158 | 7139.09 | 623.85 | 8711.14
| 14704 | 89.95 | 90.158 | 7139.18 | 623.57 | 8811.14
| 14804 | 89.95 | 90.158 | 7139.27 | 623.3 | 8911.14
| 14904 | 89.95 | 90.158 | 7139.36 | 623.02 | 9011.14
| 15004 | 89.95 | 90.158 | 7139.44 | 622.74 | 9111.14
| 15104 | 89.95 | 90.158 | 7139.53 | 622.47 | 9211.14
| 15204 | 89.95 | 90.158 | 7139.62 | 622.19 | 9311.14
| 15304 | 89.95 | 90.158 | 7139.71 | 621.92 | 9411.14
| 15404 | 89.95 | 90.158 | 7139.79 | 621.64 | 9511.14
| 15504 | 89.95 | 90.158 | 7139.88 | 621.36 | 9611.14
| 15604 | 89.95 | 90.158 | 7139.97 | 621.09 | 9711.14
| 15704 | 89.95 | 90.158 | 7140.06 | 620.81 | 9811.14
| 15804 | 89.95 | 90.158 | 7140.14 | 620.54 | 9911.14
| 15904 | 89.95 | 90.158 | 7140.23 | 620.26 | 10011.14
| 16004 | 89.95 | 90.158 | 7140.32 | 619.98 | 10111.14
| 16104 | 89.95 | 90.158 | 7140.4 | 619.71 | 10211.14
| 16204 | 89.95 | 90.158 | 7140.49 | 619.43 | 10311.14
| 16304 | 89.95 | 90.158 | 7140.58 | 619.15 | 10411.14
| 16404 | 89.95 | 90.158 | 7140.67 | 618.88 | 10511.14
| 16504 | 89.95 | 90.158 | 7140.75 | 618.6 | 10611.14
| 16604 | 89.95 | 90.158 | 7140.84 | 618.33 | 10711.14
| 16704 | 89.95 | 90.158 | 7140.93 | 618.05 | 10811.14
| 16804 | 89.95 | 90.158 | 7141.02 | 617.77 | 10911.13
| 16904 | 89.95 | 90.158 | 7141.1 | 617.5 | 11011.13
| 17004 | 89.95 | 90.158 | 7141.19 | 617.22 | 11111.13
| 17104 | 89.95 | 90.158 | 7141.28 | 616.95 | 11211.13
| 17204 | 89.95 | 90.158 | 7141.37 | 616.67 | 11311.13
| 17304 | 89.95 | 90.158 | 7141.45 | 616.39 | 11411.13
| 17404 | 89.95 | 90.158 | 7141.54 | 616.12 | 11511.13
| 17504 | 89.95 | 90.158 | 7141.63 | 615.84 | 11611.13
| 17604 | 89.95 | 90.158 | 7141.71 | 615.56 | 11711.13
| 17704 | 89.95 | 90.158 | 7141.8 | 615.29 | 11811.13
| 17804 | 89.95 | 90.158 | 7141.89 | 615.01 | 11911.13
| 17904 | 89.95 | 90.158 | 7141.98 | 614.74 | 12011.13
| 17930.45 | 89.95 | 90.158 | 7142 | 614.66 | 12037.58

## Lookup (hidden)
North Reference | RetunValue | Grid Type | ReturnValue | Deviation Indicator | ReturnValue
| 2 |  | 0 |  | 2
True |  | SPCS-Colorado Central-NAD27 |  | Directional
Grid |  | SPCS-Colorado Central-NAD83 |  | High Angle
|  | SPCS-Colorado North-NAD27 |  | Horizontal
SPCS-Colorado North-NAD83
SPCS-Colorado South-NAD27
SPCS-Colorado South-NAD83
UTM-Zone 12 NAD27
UTM-Zone 12 NAD83
UTM-Zone 13 NAD27
UTM-Zone 13 NAD83