## Data
Header Information | measured depth (ft) | inclination (°) | azimuth (°) | true vertical depth (ft) | northing +N/-S (ft) | easting +E/-W (ft) | Remarks
Operator Name | 124 | 0.26 | 37.27 | 124 | 0.22 | 0.17
TEP Rocky Mountain, LLC | 216 | 0.53 | 342.25 | 216 | 0.8 | 0.17
Operator Number | 307 | 1.5 | 0.26 | 306.98 | 2.39 | 0.04
96850 | 398 | 2.82 | 8.96 | 397.92 | 5.79 | 0.4
Well Name and Number | 490 | 5.19 | 8.88 | 489.68 | 12.14 | 1.39
PA 521-26 | 582 | 8.18 | 7.21 | 581.05 | 22.74 | 2.86
API Number (if available) | 653 | 10.49 | 2.75 | 651.1 | 34.21 | 3.8
05-045-23715 | 746 | 13.24 | 3.61 | 742.11 | 53.3 | 4.88
Location: QQ SEC TWP RGE | 837 | 16.42 | 358.73 | 830.07 | 76.57 | 5.25
NESW Sec 26 T6S R95W | 931 | 19.67 | 355.28 | 919.44 | 105.63 | 3.65
Citing Type: Planned or Actual | 1025 | 22.19 | 355.32 | 1007.23 | 139.09 | 0.9
Actual | 1047 | 22.51 | 354.26 | 1027.58 | 147.42 | 0.14
Deviation Indicator | 1171 | 23.06 | 353.66 | 1141.9 | 195.17 | -4.91
Directional | 1265 | 25.36 | 353.22 | 1227.63 | 233.47 | -9.32
North Reference | 1360 | 26.49 | 350.46 | 1313.07 | 274.56 | -15.24
True | 1454 | 25.59 | 350.13 | 1397.52 | 315.24 | -22.19
Grid Type | 1548 | 26.04 | 349.8 | 1482.14 | 355.55 | -29.33
#VALUE! | 1643 | 23.38 | 347.87 | 1568.44 | 394.51 | -36.98
| 1737 | 23.29 | 352.49 | 1654.76 | 431.17 | -43.33
| 1831 | 25.29 | 355.01 | 1740.43 | 469.6 | -47.5
| 1926 | 28.47 | 353.68 | 1825.16 | 512.33 | -51.76
| 2020 | 27.47 | 352.3 | 1908.18 | 556.09 | -57.13
| 2114 | 28.4 | 352.65 | 1991.23 | 599.74 | -62.9
| 2209 | 26.95 | 353.01 | 2075.35 | 643.52 | -68.41
| 2303 | 27.3 | 355.51 | 2159.02 | 686.15 | -72.69
| 2397 | 25.7 | 354.81 | 2243.14 | 727.94 | -76.22
| 2492 | 26.67 | 358.13 | 2328.39 | 769.77 | -78.78
| 2586 | 25.19 | 357.81 | 2412.93 | 810.85 | -80.23
| 2681 | 26.81 | 355.55 | 2498.31 | 852.41 | -82.67
| 2775 | 24.94 | 356.51 | 2582.89 | 893.33 | -85.52
| 2869 | 26.65 | 353.28 | 2667.52 | 934.06 | -89.19
| 2964 | 25.21 | 353.09 | 2752.96 | 975.3 | -94.12
| 3058 | 26.53 | 354.83 | 2837.53 | 1016.09 | -98.42
| 3152 | 25.57 | 356.46 | 2921.99 | 1057.24 | -101.57
| 3247 | 25.39 | 354.79 | 3007.75 | 1097.99 | -104.68
| 3341 | 24.49 | 354.78 | 3092.98 | 1137.46 | -108.28
| 3436 | 25.92 | 355.88 | 3178.93 | 1177.78 | -111.57
| 3530 | 24.92 | 355.85 | 3263.83 | 1218.03 | -114.48
| 3625 | 26.44 | 352.99 | 3349.45 | 1258.98 | -118.51
| 3719 | 25.13 | 355.01 | 3434.09 | 1299.64 | -122.8
| 3813 | 26.23 | 352.16 | 3518.81 | 1340.11 | -127.37
| 3907 | 24.7 | 352.11 | 3603.67 | 1380.14 | -132.9
| 4002 | 26.41 | 354.06 | 3689.38 | 1420.82 | -137.81
| 4096 | 25.13 | 353.1 | 3774.03 | 1461.43 | -142.37
| 4190 | 26.71 | 353.91 | 3858.57 | 1502.25 | -147.01
| 4285 | 25.53 | 354.24 | 3943.86 | 1543.85 | -151.33
| 4379 | 26.84 | 353.42 | 4028.22 | 1585.09 | -155.79
| 4473 | 25.49 | 353.61 | 4112.58 | 1626.27 | -160.48
| 4568 | 26.24 | 354.24 | 4198.06 | 1667.48 | -164.86
| 4662 | 26.9 | 355.32 | 4282.14 | 1709.35 | -168.68
| 4757 | 25.59 | 356.65 | 4367.34 | 1751.26 | -171.63
| 4871 | 24.51 | 357.68 | 4470.62 | 1799.46 | -174.03
| 4946 | 23.54 | 358.58 | 4539.12 | 1829.98 | -175.03
| 5040 | 22.54 | 354.15 | 4625.63 | 1866.67 | -177.33
| 5154 | 20.01 | 353.98 | 4731.85 | 1907.81 | -181.61
| 5228 | 21.25 | 354.04 | 4801.1 | 1933.74 | -184.33
| 5322 | 21.03 | 353.23 | 4888.78 | 1967.43 | -188.08
| 5417 | 21.19 | 353.38 | 4977.4 | 2001.42 | -192.07
| 5511 | 19.19 | 353.76 | 5065.62 | 2033.65 | -195.71
| 5605 | 17.12 | 354.49 | 5154.94 | 2062.78 | -198.72
| 5699 | 15.4 | 356.32 | 5245.18 | 2089.01 | -200.85
| 5794 | 13.63 | 349.51 | 5337.15 | 2112.61 | -203.7
| 5888 | 12.82 | 352.63 | 5428.65 | 2133.84 | -207.05
| 5983 | 10.38 | 351.62 | 5521.71 | 2152.77 | -209.65
| 6077 | 11.22 | 354.38 | 5614.04 | 2170.25 | -211.78
| 6171 | 12.31 | 356.1 | 5706.07 | 2189.35 | -213.36
| 6266 | 11.32 | 356.92 | 5799.05 | 2208.76 | -214.55
| 6360 | 10.01 | 356.22 | 5891.43 | 2226.12 | -215.58
| 6454 | 8.97 | 0 | 5984.14 | 2241.61 | -216.12
| 6549 | 6.97 | 349.4 | 6078.22 | 2254.68 | -217.18
| 6643 | 6.67 | 347.26 | 6171.56 | 2265.61 | -219.43
| 6737 | 5.57 | 353.99 | 6265.02 | 2275.47 | -221.11
| 6832 | 4.26 | 351.7 | 6359.67 | 2283.55 | -222.11
| 6926 | 3.67 | 344.41 | 6453.44 | 2289.9 | -223.42
| 7020 | 3.33 | 340.61 | 6547.27 | 2295.37 | -225.13
| 7115 | 2.69 | 339.5 | 6642.14 | 2300.07 | -226.83
| 7209 | 1.93 | 337.38 | 6736.06 | 2303.59 | -228.21
| 7304 | 1.57 | 337.03 | 6831.02 | 2306.27 | -229.33
| 7398 | 1.01 | 326.5 | 6924.99 | 2308.14 | -230.29
| 7493 | 0.7 | 325.43 | 7019.98 | 2309.32 | -231.09
| 7587 | 0.97 | 260.92 | 7113.97 | 2309.67 | -232.2
| 7681 | 1.32 | 247.12 | 7207.95 | 2309.12 | -233.98
| 7775 | 1.64 | 249.01 | 7301.92 | 2308.22 | -236.23
| 7870 | 1.85 | 224.36 | 7396.88 | 2306.63 | -238.58
| 7964 | 1.81 | 220.73 | 7490.83 | 2304.42 | -240.6
| 8059 | 2.18 | 216.37 | 7585.77 | 2301.83 | -242.66
| 8153 | 2.47 | 206.37 | 7679.7 | 2298.58 | -244.62
| 8247 | 3.11 | 196.33 | 7773.59 | 2294.32 | -246.23
| 8342 | 3.3 | 188.99 | 7868.44 | 2289.14 | -247.38
| 8436 | 3.65 | 177.86 | 7962.27 | 2283.48 | -247.69
| 8530 | 4.57 | 178.98 | 8056.02 | 2276.75 | -247.52
| 8625 | 4.58 | 180.67 | 8150.72 | 2269.17 | -247.49
| 8719 | 3.34 | 190.9 | 8244.5 | 2262.73 | -248.05
| 8811 | 2.99 | 187.44 | 8336.35 | 2257.72 | -248.87
| 8871 | 2.99 | 187.44 | 8396.27 | 2254.61 | -249.28

## Lookup (hidden)
North Reference | RetunValue | Grid Type | ReturnValue | Deviation Indicator | ReturnValue
| 2 |  | 0 |  | 2
True |  | SPCS-Colorado Central-NAD27 |  | Directional
Grid |  | SPCS-Colorado Central-NAD83 |  | High Angle
|  | SPCS-Colorado North-NAD27 |  | Horizontal
SPCS-Colorado North-NAD83
SPCS-Colorado South-NAD27
SPCS-Colorado South-NAD83
UTM-Zone 12 NAD27
UTM-Zone 12 NAD83
UTM-Zone 13 NAD27
UTM-Zone 13 NAD83