## Data
Header Information | measured depth (ft) | inclination (°) | azimuth (°) | true vertical depth (ft) | northing +N/-S (ft) | easting +E/-W (ft) | Remarks
Operator Name | 123 | 0.44 | 358.51 | 123 | 0.47 | -0.01
TEP Rocky Mountain, LLC | 215 | 2.9 | 11.78 | 214.95 | 3.1 | 0.45
Operator Number | 306 | 5.54 | 28.3 | 305.7 | 9.23 | 3.01
96850 | 398 | 8.18 | 31.82 | 397.03 | 18.7 | 8.56
Well Name and Number | 490 | 10.91 | 35.33 | 487.75 | 31.37 | 17.05
PA 531-26 | 581 | 13.72 | 33.49 | 576.65 | 47.4 | 27.99
API Number (if available) | 673 | 16.63 | 32.26 | 665.43 | 67.63 | 41.04
05-045-23726 | 765 | 19.27 | 30.32 | 752.95 | 91.87 | 55.73
Location: QQ SEC TWP RGE | 856 | 22.26 | 27.6 | 838.03 | 120.12 | 71.3
NESW Sec 26 T6S R95W | 951 | 24.99 | 29.27 | 925.06 | 153.57 | 89.45
Citing Type: Planned or Actual | 1025 | 26.79 | 31.34 | 991.63 | 181.46 | 105.77
Actual | 1045 | 27 | 30.89 | 1009.47 | 189.2 | 110.45
Deviation Indicator | 1171 | 27.41 | 29.57 | 1121.53 | 238.97 | 139.44
Directional | 1265 | 29.21 | 28.9 | 1204.28 | 277.87 | 161.21
North Reference | 1359 | 28.37 | 28.94 | 1286.66 | 317.5 | 183.1
True | 1453 | 29.11 | 29.39 | 1369.08 | 356.96 | 205.13
Grid Type | 1548 | 29.33 | 30.96 | 1452 | 397.05 | 228.44
#VALUE! | 1642 | 27.56 | 29.55 | 1534.65 | 435.71 | 251.01
| 1737 | 27.86 | 32.98 | 1618.76 | 473.46 | 273.93
| 1831 | 26.31 | 31.36 | 1702.45 | 509.67 | 296.73
| 1925 | 27.7 | 31.42 | 1786.2 | 546.11 | 318.96
| 2019 | 27.17 | 30.19 | 1869.62 | 583.3 | 341.14
| 2114 | 28.83 | 33.44 | 1953.51 | 621.17 | 364.67
| 2208 | 28.01 | 32.99 | 2036.18 | 658.59 | 389.18
| 2303 | 27.11 | 32.23 | 2120.4 | 695.62 | 412.87
| 2397 | 26.44 | 31.37 | 2204.32 | 731.6 | 435.19
| 2491 | 27.98 | 30.95 | 2287.91 | 768.38 | 457.43
| 2586 | 27.03 | 31.28 | 2372.17 | 805.95 | 480.1
| 2680 | 25.81 | 30.87 | 2456.35 | 841.77 | 501.69
| 2775 | 26.63 | 30.83 | 2541.58 | 877.8 | 523.21
| 2869 | 25.76 | 31.18 | 2625.92 | 913.37 | 544.58
| 2963 | 24.49 | 31.42 | 2711.03 | 947.47 | 565.31
| 3058 | 25.68 | 31.6 | 2797.07 | 981.81 | 586.37
| 3152 | 24.62 | 32.14 | 2882.15 | 1015.73 | 607.45
| 3246 | 25.37 | 32.28 | 2967.35 | 1049.34 | 628.63
| 3340 | 26.23 | 32.95 | 3051.98 | 1083.8 | 650.68
| 3435 | 24.84 | 32.81 | 3137.7 | 1118.19 | 672.91
| 3529 | 26.07 | 32.49 | 3222.57 | 1152.2 | 694.71
| 3623 | 25.81 | 30.4 | 3307.1 | 1187.28 | 716.16
| 3718 | 27.14 | 30.07 | 3392.14 | 1223.87 | 737.48
| 3812 | 28.03 | 30.8 | 3475.45 | 1261.39 | 759.53
| 3907 | 26.46 | 30 | 3559.91 | 1298.9 | 781.55
| 4001 | 27.08 | 29.74 | 3643.83 | 1335.61 | 802.63
| 4095 | 27.9 | 30.49 | 3727.22 | 1373.14 | 824.4
| 4190 | 26.04 | 30.43 | 3811.89 | 1410.28 | 846.24
| 4284 | 27.11 | 29.84 | 3895.95 | 1446.65 | 867.35
| 4379 | 28.69 | 29.78 | 3979.91 | 1485.22 | 889.45
| 4473 | 27.4 | 28.83 | 4062.87 | 1523.76 | 911.09
| 4567 | 27.55 | 33.56 | 4146.28 | 1560.82 | 933.54
| 4662 | 27.22 | 33.5 | 4230.63 | 1597.25 | 957.67
| 4756 | 25.67 | 33.14 | 4314.79 | 1632.23 | 980.67
| 4850 | 24.48 | 33.25 | 4399.93 | 1665.56 | 1002.48
| 4945 | 23.21 | 33.54 | 4486.82 | 1697.63 | 1023.62
| 5054 | 23.92 | 33.79 | 4586.73 | 1733.89 | 1047.77
| 5133 | 22.4 | 34.29 | 4659.36 | 1759.64 | 1065.16
| 5227 | 21.89 | 32.85 | 4746.43 | 1789.16 | 1084.76
| 5322 | 23.06 | 32.09 | 4834.21 | 1819.8 | 1104.25
| 5417 | 21.37 | 33.2 | 4922.16 | 1850.05 | 1123.61
| 5511 | 22.07 | 29.75 | 5009.49 | 1879.72 | 1141.75
| 5605 | 20.47 | 29.41 | 5097.08 | 1909.37 | 1158.59
| 5700 | 18.88 | 30.38 | 5186.53 | 1937.1 | 1174.52
| 5794 | 17.43 | 30.88 | 5275.85 | 1962.31 | 1189.44
| 5888 | 15.72 | 33.12 | 5365.94 | 1985.05 | 1203.62
| 5982 | 14.89 | 26.74 | 5456.61 | 2006.51 | 1216.02
| 6077 | 13.07 | 25.44 | 5548.8 | 2027.11 | 1226.12
| 6171 | 13.37 | 27.9 | 5640.3 | 2046.31 | 1235.78
| 6265 | 12.15 | 27.27 | 5731.98 | 2064.71 | 1245.39
| 6359 | 11.72 | 28.92 | 5823.95 | 2081.86 | 1254.54
| 6454 | 10.64 | 29.49 | 5917.15 | 2097.94 | 1263.53
| 6548 | 9.53 | 29.53 | 6009.69 | 2112.27 | 1271.63
| 6642 | 8.26 | 29.95 | 6102.56 | 2124.89 | 1278.84
| 6737 | 7.43 | 31.12 | 6196.67 | 2136.06 | 1285.42
| 6831 | 6.56 | 33.88 | 6289.97 | 2145.72 | 1291.56
| 6926 | 6.31 | 41.89 | 6384.37 | 2154.11 | 1298.07
| 7020 | 5.83 | 44.91 | 6477.85 | 2161.34 | 1304.89
| 7114 | 5.32 | 50.37 | 6571.4 | 2167.5 | 1311.62
| 7209 | 4.16 | 45.31 | 6666.08 | 2172.73 | 1317.46
| 7303 | 2.9 | 27.11 | 6759.9 | 2177.25 | 1320.96
| 7397 | 2.41 | 10.27 | 6853.8 | 2181.31 | 1322.4
| 7491 | 1.93 | 1.8 | 6947.73 | 2184.83 | 1322.8
| 7586 | 1.75 | 347.96 | 7042.68 | 2187.85 | 1322.55
| 7680 | 1.38 | 350.69 | 7136.65 | 2190.37 | 1322.07
| 7774 | 1.23 | 340.98 | 7230.62 | 2192.44 | 1321.56
| 7869 | 0.81 | 290.96 | 7325.61 | 2193.65 | 1320.6
| 7963 | 0.65 | 243.55 | 7419.6 | 2193.65 | 1319.5
| 8058 | 0.81 | 218.06 | 7514.59 | 2192.88 | 1318.6
| 8152 | 1.23 | 196.18 | 7608.58 | 2191.39 | 1317.91
| 8247 | 2.25 | 208.86 | 7703.54 | 2188.77 | 1316.73
| 8341 | 2.55 | 201.84 | 7797.45 | 2185.22 | 1315.06
| 8435 | 3.25 | 208.5 | 7891.33 | 2180.93 | 1313.01
| 8529 | 4.29 | 223.24 | 7985.13 | 2176.03 | 1309.33
| 8624 | 5.31 | 231.63 | 8079.8 | 2170.71 | 1303.45
| 8719 | 5.7 | 232.67 | 8174.36 | 2165.12 | 1296.25
| 8813 | 5.19 | 228.82 | 8267.93 | 2159.49 | 1289.34
| 8848 | 5.01 | 225.83 | 8302.8 | 2157.39 | 1287.05
| 8908 | 5.01 | 225.83 | 8362.57 | 2153.74 | 1283.29

## Lookup (hidden)
North Reference | RetunValue | Grid Type | ReturnValue | Deviation Indicator | ReturnValue
| 2 |  | 0 |  | 2
True |  | SPCS-Colorado Central-NAD27 |  | Directional
Grid |  | SPCS-Colorado Central-NAD83 |  | High Angle
|  | SPCS-Colorado North-NAD27 |  | Horizontal
SPCS-Colorado North-NAD83
SPCS-Colorado South-NAD27
SPCS-Colorado South-NAD83
UTM-Zone 12 NAD27
UTM-Zone 12 NAD83
UTM-Zone 13 NAD27
UTM-Zone 13 NAD83