## Data
Header Information | measured depth (ft) | inclination (°) | azimuth (°) | true vertical depth (ft) | northing +N/-S (ft) | easting +E/-W (ft) | Remarks
Operator Name | 0 | 0 | 0 | 0 | 0 | 0
TEP Rocky Mountain, LLC | 154 | 0.18 | 113.55 | 154 | -0.1 | 0.22
Operator Number | 215 | 0.79 | 168.05 | 215 | -0.55 | 0.4
96850 | 306 | 1.32 | 172 | 305.98 | -2.2 | 0.67
Well Name and Number | 398 | 1.85 | 162.25 | 397.95 | -4.66 | 1.27
PA 533-26 | 490 | 2.73 | 153.02 | 489.87 | -8.03 | 2.72
API Number (if available) | 581 | 3.7 | 163.74 | 580.73 | -12.78 | 4.52
05-045-23706 | 653 | 5.14 | 153.65 | 652.51 | -17.9 | 6.61
Location: QQ SEC TWP RGE | 745 | 7.21 | 138.44 | 743.98 | -25.91 | 12.27
NESW Sec 26 T6S R95W | 836 | 9.38 | 130.13 | 834.03 | -34.97 | 21.73
Citing Type: Planned or Actual | 931 | 11.32 | 123.24 | 927.48 | -45.07 | 35.45
Actual | 1025 | 13.16 | 116.27 | 1019.34 | -54.86 | 52.76
Deviation Indicator | 1052 | 13.81 | 114.58 | 1045.6 | -57.56 | 58.45
Directional | 1171 | 15.41 | 111.43 | 1160.75 | -69.25 | 86.08
North Reference | 1265 | 17.21 | 114.05 | 1250.97 | -79.48 | 110.41
True | 1359 | 17.47 | 115.87 | 1340.69 | -91.31 | 135.8
Grid Type | 1454 | 18.01 | 113.08 | 1431.18 | -103.28 | 162.15
#VALUE! | 1548 | 18.38 | 108.85 | 1520.48 | -113.77 | 189.54
| 1642 | 17.53 | 107.63 | 1609.9 | -122.85 | 217.06
| 1736 | 16.66 | 107.11 | 1699.75 | -131.1 | 243.43
| 1831 | 15.53 | 105.99 | 1791.02 | -138.61 | 268.67
| 1926 | 16.71 | 109.7 | 1882.29 | -146.72 | 293.76
| 2020 | 15.83 | 108.35 | 1972.52 | -155.31 | 318.65
| 2114 | 16.92 | 112.93 | 2062.71 | -164.67 | 343.42
| 2208 | 16.37 | 112.86 | 2152.78 | -175.15 | 368.22
| 2303 | 15.63 | 111.56 | 2244.09 | -185.05 | 392.46
| 2397 | 17.48 | 112.3 | 2334.19 | -195.06 | 417.3
| 2492 | 18.29 | 108.24 | 2424.61 | -205.14 | 444.66
| 2586 | 17.21 | 107.2 | 2514.13 | -213.87 | 471.95
| 2681 | 18.16 | 107.61 | 2604.64 | -222.51 | 499.49
| 2775 | 17.1 | 106.92 | 2694.22 | -230.96 | 526.68
| 2869 | 17.57 | 109.89 | 2783.96 | -239.81 | 553.24
| 2963 | 16.47 | 110.07 | 2873.84 | -249.21 | 579.1
| 3058 | 17.58 | 111.23 | 2964.67 | -259.03 | 605.12
| 3152 | 16.6 | 111.66 | 3054.52 | -269.13 | 630.83
| 3247 | 17.3 | 110.75 | 3145.39 | -279.14 | 656.65
| 3341 | 16.43 | 111.46 | 3235.35 | -288.95 | 682.1
| 3435 | 15.98 | 112.81 | 3325.62 | -298.83 | 706.4
| 3529 | 17.37 | 112.37 | 3415.66 | -309.19 | 731.3
| 3624 | 17.93 | 113.48 | 3506.19 | -320.41 | 757.83
| 3718 | 17.64 | 114.12 | 3595.7 | -332 | 784.1
| 3812 | 16.2 | 115.57 | 3685.63 | -343.48 | 808.93
| 3906 | 17.53 | 110.59 | 3775.59 | -354.12 | 834.01
| 4001 | 17.61 | 110.04 | 3866.15 | -364.08 | 860.9
| 4095 | 16.82 | 110.55 | 3955.94 | -373.72 | 887
| 4190 | 16.64 | 110.68 | 4046.92 | -383.35 | 912.59
| 4284 | 16.26 | 112.37 | 4137.07 | -393.11 | 937.35
| 4398 | 16.73 | 104.71 | 4246.39 | -403.35 | 967.99
| 4472 | 17.28 | 103.86 | 4317.16 | -408.69 | 988.96
| 4567 | 16.44 | 104.44 | 4408.07 | -415.42 | 1015.68
| 4676 | 15.3 | 105.88 | 4512.92 | -423.21 | 1044.45
| 4756 | 16.11 | 102.28 | 4589.93 | -428.45 | 1065.44
| 4851 | 16.16 | 101.75 | 4681.19 | -433.95 | 1091.27
| 4945 | 15.44 | 101.34 | 4771.64 | -439.07 | 1116.34
| 5039 | 15.46 | 102.17 | 4862.24 | -444.18 | 1140.86
| 5133 | 14.69 | 103.67 | 4953.01 | -449.63 | 1164.69
| 5228 | 13.17 | 105.77 | 5045.21 | -455.42 | 1186.81
| 5322 | 12.65 | 107.37 | 5136.83 | -461.41 | 1206.94
| 5416 | 12.76 | 108.75 | 5228.53 | -467.81 | 1226.59
| 5511 | 11.22 | 109.89 | 5321.46 | -474.33 | 1245.22
| 5606 | 12.22 | 106.74 | 5414.48 | -480.37 | 1263.54
| 5700 | 11.26 | 108.31 | 5506.51 | -486.12 | 1281.78
| 5794 | 9.27 | 105.36 | 5599 | -491.01 | 1297.79
| 5889 | 9.05 | 108.01 | 5692.79 | -495.35 | 1312.28
| 5983 | 8.74 | 103.35 | 5785.66 | -499.28 | 1326.25
| 6077 | 7.08 | 96.28 | 5878.77 | -501.56 | 1338.96
| 6171 | 5.19 | 90.31 | 5972.22 | -502.22 | 1348.97
| 6265 | 3.39 | 88.31 | 6065.96 | -502.16 | 1356
| 6360 | 1.52 | 78.62 | 6160.87 | -501.83 | 1360.05
| 6454 | 1.72 | 79.35 | 6254.83 | -501.32 | 1362.66
| 6548 | 1.69 | 80 | 6348.79 | -500.82 | 1365.41
| 6643 | 0.09 | 35.21 | 6443.77 | -500.52 | 1366.83
| 6737 | 0.38 | 59.62 | 6537.77 | -500.3 | 1367.14
| 6831 | 0.15 | 130.28 | 6631.77 | -500.22 | 1367.5
| 6926 | 0.12 | 147.19 | 6726.77 | -500.39 | 1367.65
| 7020 | 0.55 | 156.29 | 6820.77 | -500.88 | 1367.89
| 7115 | 0.64 | 167.12 | 6915.76 | -501.82 | 1368.19
| 7209 | 1.48 | 150 | 7009.75 | -503.38 | 1368.91
| 7303 | 0.81 | 196.22 | 7103.73 | -505.07 | 1369.33
| 7398 | 0.81 | 181.05 | 7198.72 | -506.39 | 1369.13
| 7492 | 0.97 | 195.61 | 7292.71 | -507.82 | 1368.91
| 7586 | 1.39 | 190.09 | 7386.69 | -509.71 | 1368.49
| 7681 | 1.45 | 172.11 | 7481.66 | -512.03 | 1368.46
| 7775 | 1.44 | 169.39 | 7575.63 | -514.37 | 1368.84
| 7869 | 1.97 | 179.78 | 7669.59 | -517.15 | 1369.06
| 7964 | 1.58 | 185.15 | 7764.54 | -520.08 | 1368.95
| 8058 | 1.47 | 170.86 | 7858.51 | -522.56 | 1369.03
| 8153 | 1.33 | 187.49 | 7953.48 | -524.86 | 1369.08
| 8247 | 0.97 | 149.39 | 8047.46 | -526.63 | 1369.34
| 8341 | 1.03 | 141.06 | 8141.45 | -527.97 | 1370.27
| 8415 | 0.97 | 156.33 | 8215.44 | -529.06 | 1370.94
| 8475 | 0.97 | 156.33 | 8275.43 | -529.99 | 1371.35

## Lookup (hidden)
North Reference | RetunValue | Grid Type | ReturnValue | Deviation Indicator | ReturnValue
| 2 |  | 0 |  | 2
True |  | SPCS-Colorado Central-NAD27 |  | Directional
Grid |  | SPCS-Colorado Central-NAD83 |  | High Angle
|  | SPCS-Colorado North-NAD27 |  | Horizontal
SPCS-Colorado North-NAD83
SPCS-Colorado South-NAD27
SPCS-Colorado South-NAD83
UTM-Zone 12 NAD27
UTM-Zone 12 NAD83
UTM-Zone 13 NAD27
UTM-Zone 13 NAD83