## Data
Header Information | measured depth (ft) | inclination (°) | azimuth (°) | true vertical depth (ft) | northing +N/-S (ft) | easting +E/-W (ft)
Operator Name | 0 | 0 | 0 | 0 | 0 | 0
BISON OIL & GAS II, LLC | 100 | 0 | 0 | 100 | 0 | 0
Operator Number | 200 | 0 | 0 | 200 | 0 | 0
10661 | 300 | 0 | 0 | 300 | 0 | 0
Well Name and Number | 400 | 0 | 0 | 400 | 0 | 0
FREEMAN 8-62 13-24-10 | 500 | 0 | 0 | 500 | 0 | 0
API Number (if available) | 600 | 0 | 0 | 600 | 0 | 0
| 700 | 0 | 0 | 700 | 0 | 0
Location: QQ SEC TWP RGE | 800 | 0 | 0 | 800 | 0 | 0
NW NE SEC. 13 T8N R62W | 900 | 0 | 0 | 900 | 0 | 0
Citing Type: Planned or Actual | 1000 | 0 | 0 | 1000 | 0 | 0
PLANNED | 1100 | 0 | 0 | 1100 | 0 | 0
Deviation Indicator | 1200 | 0 | 0 | 1200 | 0 | 0
Horizontal | 1300 | 0 | 0 | 1300 | 0 | 0
North Reference | 1400 | 0 | 0 | 1400 | 0 | 0
True | 1500 | 0 | 0 | 1500 | 0 | 0
Grid Type | 1600 | 0 | 0 | 1600 | 0 | 0
#VALUE! | 1700 | 0 | 0 | 1700 | 0 | 0
| 1800 | 2 | 43.32 | 1799.98 | 1.27 | 1.2
| 1900 | 4 | 43.32 | 1899.84 | 5.08 | 4.79
| 2000 | 6 | 43.32 | 1999.45 | 11.42 | 10.77
| 2100 | 8 | 43.32 | 2098.7 | 20.28 | 19.13
| 2200 | 10 | 43.32 | 2197.47 | 31.66 | 29.86
| 2300 | 12 | 43.32 | 2295.62 | 45.54 | 42.95
| 2400 | 14 | 43.32 | 2393.06 | 61.91 | 58.39
| 2457.81 | 15.16 | 43.32 | 2449 | 72.49 | 68.37
| 2500 | 15.16 | 43.32 | 2489.73 | 80.52 | 75.94
| 2600 | 15.16 | 43.32 | 2586.25 | 99.54 | 93.88
| 2700 | 15.16 | 43.32 | 2682.77 | 118.56 | 111.82
| 2800 | 15.16 | 43.32 | 2779.29 | 137.58 | 129.76
| 2900 | 15.16 | 43.32 | 2875.81 | 156.6 | 147.69
| 3000 | 15.16 | 43.32 | 2972.33 | 175.62 | 165.63
| 3100 | 15.16 | 43.32 | 3068.86 | 194.64 | 183.57
| 3200 | 15.16 | 43.32 | 3165.38 | 213.66 | 201.51
| 3300 | 15.16 | 43.32 | 3261.9 | 232.68 | 219.45
| 3400 | 15.16 | 43.32 | 3358.42 | 251.7 | 237.39
| 3500 | 15.16 | 43.32 | 3454.94 | 270.72 | 255.33
| 3600 | 15.16 | 43.32 | 3551.46 | 289.74 | 273.27
| 3700 | 15.16 | 43.32 | 3647.99 | 308.76 | 291.21
| 3800 | 15.16 | 43.32 | 3744.51 | 327.78 | 309.15
| 3900 | 15.16 | 43.32 | 3841.03 | 346.8 | 327.08
| 4000 | 15.16 | 43.32 | 3937.55 | 365.82 | 345.02
| 4100 | 15.16 | 43.32 | 4034.07 | 384.84 | 362.96
| 4200 | 15.16 | 43.32 | 4130.59 | 403.86 | 380.9
| 4300 | 15.16 | 43.32 | 4227.12 | 422.88 | 398.84
| 4400 | 15.16 | 43.32 | 4323.64 | 441.9 | 416.78
| 4500 | 15.16 | 43.32 | 4420.16 | 460.92 | 434.72
| 4600 | 15.16 | 43.32 | 4516.68 | 479.94 | 452.66
| 4700 | 15.16 | 43.32 | 4613.2 | 498.96 | 470.6
| 4800 | 15.16 | 43.32 | 4709.72 | 517.98 | 488.54
| 4900 | 15.16 | 43.32 | 4806.25 | 537 | 506.47
| 5000 | 15.16 | 43.32 | 4902.77 | 556.02 | 524.41
| 5100 | 15.16 | 43.32 | 4999.29 | 575.04 | 542.35
| 5200 | 15.16 | 43.32 | 5095.81 | 594.06 | 560.29
| 5278.87 | 15.16 | 43.32 | 5171.94 | 609.06 | 574.44
| 5300 | 14.73 | 43.32 | 5192.35 | 613.02 | 578.18
| 5400 | 12.73 | 43.32 | 5289.49 | 630.29 | 594.47
| 5500 | 10.73 | 43.32 | 5387.39 | 645.09 | 608.42
| 5600 | 8.73 | 43.32 | 5485.95 | 657.39 | 620.02
| 5700 | 6.73 | 43.32 | 5585.03 | 667.17 | 629.25
| 5800 | 4.73 | 43.32 | 5684.53 | 674.44 | 636.11
| 5900 | 2.73 | 43.32 | 5784.31 | 679.18 | 640.57
| 6000 | 0.73 | 43.32 | 5884.26 | 681.38 | 642.65
| 6036.68 | 0 | 0 | 5920.94 | 681.55 | 642.81
| 6100 | 0 | 0 | 5984.26 | 681.55 | 642.81
| 6136.68 | 0 | 0 | 6020.94 | 681.55 | 642.81
| 6200 | 6.33 | 179.92 | 6084.13 | 678.05 | 642.81
| 6300 | 16.33 | 179.92 | 6182.06 | 658.43 | 642.84
| 6400 | 26.33 | 179.92 | 6275.09 | 622.1 | 642.89
| 6500 | 36.33 | 179.92 | 6360.4 | 570.17 | 642.97
| 6600 | 46.33 | 179.92 | 6435.39 | 504.21 | 643.06
| 6700 | 56.33 | 179.92 | 6497.79 | 426.23 | 643.17
| 6800 | 66.33 | 179.92 | 6545.71 | 338.6 | 643.29
| 6900 | 76.33 | 179.92 | 6577.67 | 243.98 | 643.42
| 7000 | 86.33 | 179.92 | 6592.73 | 145.25 | 643.56
| 7036.69 | 90 | 179.92 | 6593.9 | 108.59 | 643.61
| 7100 | 90 | 179.92 | 6593.9 | 45.27 | 643.7
| 7200 | 90 | 179.92 | 6593.9 | -54.73 | 643.84
| 7300 | 90 | 179.92 | 6593.9 | -154.73 | 643.97
| 7400 | 90 | 179.92 | 6593.9 | -254.73 | 644.11
| 7500 | 90 | 179.92 | 6593.9 | -354.73 | 644.25
| 7600 | 90 | 179.92 | 6593.9 | -454.73 | 644.39
| 7700 | 90 | 179.92 | 6593.9 | -554.73 | 644.53
| 7800 | 90 | 179.92 | 6593.89 | -654.73 | 644.67
| 7900 | 90 | 179.92 | 6593.89 | -754.73 | 644.81
| 8000 | 90 | 179.92 | 6593.89 | -854.73 | 644.95
| 8100 | 90 | 179.92 | 6593.89 | -954.73 | 645.08
| 8200 | 90 | 179.92 | 6593.89 | -1054.72 | 645.22
| 8300 | 90 | 179.92 | 6593.89 | -1154.72 | 645.36
| 8400 | 90 | 179.92 | 6593.89 | -1254.72 | 645.5
| 8500 | 90 | 179.92 | 6593.89 | -1354.72 | 645.64
| 8600 | 90 | 179.92 | 6593.89 | -1454.72 | 645.78
| 8700 | 90 | 179.92 | 6593.89 | -1554.72 | 645.91
| 8800 | 90 | 179.92 | 6593.89 | -1654.72 | 646.05
| 8900 | 90 | 179.92 | 6593.89 | -1754.72 | 646.19
| 9000 | 90 | 179.92 | 6593.89 | -1854.72 | 646.33
| 9100 | 90 | 179.92 | 6593.89 | -1954.72 | 646.46
| 9200 | 90 | 179.92 | 6593.89 | -2054.72 | 646.6
| 9300 | 90 | 179.92 | 6593.89 | -2154.72 | 646.74
| 9400 | 90 | 179.92 | 6593.89 | -2254.72 | 646.88
| 9500 | 90 | 179.92 | 6593.89 | -2354.72 | 647.01
| 9600 | 90 | 179.92 | 6593.89 | -2454.72 | 647.15
| 9700 | 90 | 179.92 | 6593.89 | -2554.72 | 647.29
| 9800 | 90 | 179.92 | 6593.89 | -2654.72 | 647.42
| 9900 | 90 | 179.92 | 6593.88 | -2754.72 | 647.56
| 10000 | 90 | 179.92 | 6593.88 | -2854.72 | 647.7
| 10100 | 90 | 179.92 | 6593.88 | -2954.72 | 647.83
| 10200 | 90 | 179.92 | 6593.88 | -3054.72 | 647.97
| 10300 | 90 | 179.92 | 6593.88 | -3154.72 | 648.11
| 10400 | 90 | 179.92 | 6593.88 | -3254.72 | 648.24
| 10500 | 90 | 179.92 | 6593.88 | -3354.72 | 648.38
| 10600 | 90 | 179.92 | 6593.88 | -3454.72 | 648.51
| 10700 | 90 | 179.92 | 6593.88 | -3554.72 | 648.65
| 10800 | 90 | 179.92 | 6593.88 | -3654.72 | 648.79
| 10900 | 90 | 179.92 | 6593.88 | -3754.72 | 648.92
| 11000 | 90 | 179.92 | 6593.88 | -3854.72 | 649.06
| 11100 | 90 | 179.92 | 6593.88 | -3954.72 | 649.19
| 11200 | 90 | 179.92 | 6593.88 | -4054.72 | 649.33
| 11300 | 90 | 179.92 | 6593.88 | -4154.72 | 649.46
| 11400 | 90 | 179.92 | 6593.88 | -4254.72 | 649.6
| 11500 | 90 | 179.92 | 6593.88 | -4354.72 | 649.74
| 11600 | 90 | 179.92 | 6593.88 | -4454.72 | 649.87
| 11700 | 90 | 179.92 | 6593.88 | -4554.72 | 650.01
| 11800 | 90 | 179.92 | 6593.88 | -4654.72 | 650.14
| 11900 | 90 | 179.92 | 6593.88 | -4754.72 | 650.28
| 12000 | 90 | 179.92 | 6593.88 | -4854.72 | 650.41
| 12100 | 90 | 179.92 | 6593.88 | -4954.72 | 650.55
| 12200 | 90 | 179.92 | 6593.88 | -5054.72 | 650.68
| 12300 | 90 | 179.92 | 6593.88 | -5154.72 | 650.81
| 12400 | 90 | 179.92 | 6593.88 | -5254.72 | 650.95
| 12500 | 90 | 179.92 | 6593.88 | -5354.72 | 651.08
| 12600 | 90 | 179.92 | 6593.88 | -5454.72 | 651.22
| 12700 | 90 | 179.92 | 6593.88 | -5554.72 | 651.35
| 12800 | 90 | 179.92 | 6593.88 | -5654.72 | 651.49
| 12900 | 90 | 179.92 | 6593.88 | -5754.72 | 651.62
| 13000 | 90 | 179.92 | 6593.88 | -5854.72 | 651.75
| 13100 | 90 | 179.92 | 6593.88 | -5954.72 | 651.89
| 13200 | 90 | 179.92 | 6593.88 | -6054.72 | 652.02
| 13300 | 90 | 179.92 | 6593.88 | -6154.72 | 652.15
| 13400 | 90 | 179.92 | 6593.88 | -6254.72 | 652.29
| 13500 | 90 | 179.92 | 6593.88 | -6354.72 | 652.42
| 13600 | 90 | 179.92 | 6593.88 | -6454.72 | 652.56
| 13700 | 90 | 179.92 | 6593.89 | -6554.72 | 652.69
| 13800 | 90 | 179.92 | 6593.89 | -6654.72 | 652.82
| 13900 | 90 | 179.92 | 6593.89 | -6754.72 | 652.95
| 14000 | 90 | 179.92 | 6593.89 | -6854.72 | 653.09
| 14100 | 90 | 179.92 | 6593.89 | -6954.72 | 653.22
| 14200 | 90 | 179.92 | 6593.89 | -7054.72 | 653.35
| 14300 | 90 | 179.92 | 6593.89 | -7154.72 | 653.49
| 14400 | 90 | 179.92 | 6593.89 | -7254.72 | 653.62
| 14500 | 90 | 179.92 | 6593.89 | -7354.72 | 653.75
| 14600 | 90 | 179.92 | 6593.89 | -7454.72 | 653.88
| 14700 | 90 | 179.92 | 6593.89 | -7554.72 | 654.02
| 14800 | 90 | 179.92 | 6593.89 | -7654.72 | 654.15
| 14900 | 90 | 179.92 | 6593.89 | -7754.72 | 654.28
| 15000 | 90 | 179.92 | 6593.89 | -7854.72 | 654.41
| 15100 | 90 | 179.92 | 6593.89 | -7954.72 | 654.54
| 15200 | 90 | 179.92 | 6593.89 | -8054.72 | 654.68
| 15300 | 90 | 179.92 | 6593.89 | -8154.72 | 654.81
| 15400 | 90 | 179.92 | 6593.89 | -8254.72 | 654.94
| 15500 | 90 | 179.92 | 6593.89 | -8354.72 | 655.07
| 15600 | 90 | 179.92 | 6593.89 | -8454.72 | 655.2
| 15700 | 90 | 179.92 | 6593.89 | -8554.72 | 655.33
| 15800 | 90 | 179.92 | 6593.9 | -8654.72 | 655.47
| 15900 | 90 | 179.92 | 6593.9 | -8754.72 | 655.6
| 16000 | 90 | 179.92 | 6593.9 | -8854.72 | 655.73
| 16100 | 90 | 179.92 | 6593.9 | -8954.72 | 655.86
| 16200 | 90 | 179.92 | 6593.9 | -9054.72 | 655.99
| 16300 | 90 | 179.93 | 6593.9 | -9154.72 | 656.12
| 16400 | 90 | 179.93 | 6593.9 | -9254.72 | 656.25
| 16470.21 | 90 | 179.93 | 6593.9 | -9324.93 | 656.34
| 16500 | 90 | 179.92 | 6593.9 | -9354.72 | 656.38
| 16600 | 90 | 179.9 | 6593.9 | -9454.72 | 656.55
| 16700 | 90 | 179.87 | 6593.9 | -9554.72 | 656.74
| 16770.05 | 90 | 179.86 | 6593.9 | -9624.77 | 656.91

## Lookup (hidden)
North Reference | RetunValue | Grid Type | ReturnValue | Deviation Indicator | ReturnValue
| 2 |  | 0 |  | 4
True |  | SPCS-Colorado Central-NAD27 |  | Directional
Grid |  | SPCS-Colorado Central-NAD83 |  | High Angle
|  | SPCS-Colorado North-NAD27 |  | Horizontal
SPCS-Colorado North-NAD83
SPCS-Colorado South-NAD27
SPCS-Colorado South-NAD83
UTM-Zone 12 NAD27
UTM-Zone 12 NAD83
UTM-Zone 13 NAD27
UTM-Zone 13 NAD83