## Data
Header Information | measured depth (ft) | inclination (°) | azimuth (°) | true vertical depth (ft) | northing +N/-S (ft) | easting +E/-W (ft)
Operator Name | 0 | 0 | 0 | 0 | 0 | 0
BISON OIL & GAS II, LLC | 100 | 0 | 0 | 100 | 0 | 0
Operator Number | 200 | 0 | 0 | 200 | 0 | 0
10661 | 300 | 0 | 0 | 300 | 0 | 0
Well Name and Number | 400 | 0 | 0 | 400 | 0 | 0
FREEMAN 8-62 13-24-11 | 500 | 0 | 0 | 500 | 0 | 0
API Number (if available) | 600 | 0 | 0 | 600 | 0 | 0
| 700 | 0 | 0 | 700 | 0 | 0
Location: QQ SEC TWP RGE | 800 | 0 | 0 | 800 | 0 | 0
NW NE SEC. 13 T8N R62W | 900 | 0 | 0 | 900 | 0 | 0
Citing Type: Planned or Actual | 1000 | 0 | 0 | 1000 | 0 | 0
PLANNED | 1100 | 0 | 0 | 1100 | 0 | 0
Deviation Indicator | 1200 | 0 | 0 | 1200 | 0 | 0
Horizontal | 1300 | 0 | 0 | 1300 | 0 | 0
North Reference | 1400 | 0 | 0 | 1400 | 0 | 0
True | 1500 | 0 | 0 | 1500 | 0 | 0
Grid Type | 1600 | 0 | 0 | 1600 | 0 | 0
#VALUE! | 1700 | 2 | 44.28 | 1699.98 | 1.25 | 1.22
| 1800 | 4 | 44.28 | 1799.84 | 5 | 4.87
| 1900 | 6 | 44.28 | 1899.45 | 11.23 | 10.96
| 2000 | 8 | 44.28 | 1998.7 | 19.96 | 19.47
| 2100 | 10 | 44.28 | 2097.47 | 31.16 | 30.39
| 2200 | 12 | 44.28 | 2195.62 | 44.82 | 43.71
| 2300 | 14 | 44.28 | 2293.06 | 60.92 | 59.41
| 2400 | 16 | 44.28 | 2389.64 | 79.45 | 77.48
| 2407.8 | 16.16 | 44.28 | 2397.14 | 81 | 78.99
| 2500 | 16.16 | 44.28 | 2485.7 | 99.36 | 96.91
| 2600 | 16.16 | 44.28 | 2581.75 | 119.28 | 116.33
| 2700 | 16.16 | 44.28 | 2677.8 | 139.2 | 135.76
| 2800 | 16.16 | 44.28 | 2773.85 | 159.12 | 155.19
| 2900 | 16.16 | 44.28 | 2869.9 | 179.04 | 174.62
| 3000 | 16.16 | 44.28 | 2965.95 | 198.96 | 194.05
| 3100 | 16.16 | 44.28 | 3062 | 218.88 | 213.47
| 3200 | 16.16 | 44.28 | 3158.05 | 238.8 | 232.9
| 3300 | 16.16 | 44.28 | 3254.1 | 258.72 | 252.33
| 3400 | 16.16 | 44.28 | 3350.15 | 278.64 | 271.76
| 3500 | 16.16 | 44.28 | 3446.2 | 298.56 | 291.19
| 3600 | 16.16 | 44.28 | 3542.25 | 318.48 | 310.61
| 3700 | 16.16 | 44.28 | 3638.31 | 338.4 | 330.04
| 3800 | 16.16 | 44.28 | 3734.36 | 358.32 | 349.47
| 3900 | 16.16 | 44.28 | 3830.41 | 378.24 | 368.9
| 4000 | 16.16 | 44.28 | 3926.46 | 398.16 | 388.32
| 4100 | 16.16 | 44.28 | 4022.51 | 418.08 | 407.75
| 4200 | 16.16 | 44.28 | 4118.56 | 438 | 427.18
| 4300 | 16.16 | 44.28 | 4214.61 | 457.92 | 446.61
| 4400 | 16.16 | 44.28 | 4310.66 | 477.84 | 466.04
| 4500 | 16.16 | 44.28 | 4406.71 | 497.76 | 485.46
| 4600 | 16.16 | 44.28 | 4502.76 | 517.68 | 504.89
| 4700 | 16.16 | 44.28 | 4598.81 | 537.6 | 524.32
| 4800 | 16.16 | 44.28 | 4694.86 | 557.52 | 543.75
| 4900 | 16.16 | 44.28 | 4790.91 | 577.44 | 563.18
| 5000 | 16.16 | 44.28 | 4886.96 | 597.36 | 582.6
| 5016.07 | 16.16 | 44.28 | 4902.4 | 600.56 | 585.73
| 5100 | 14.48 | 44.28 | 4983.35 | 616.44 | 601.21
| 5200 | 12.48 | 44.28 | 5080.59 | 633.12 | 617.48
| 5300 | 10.48 | 44.28 | 5178.58 | 647.36 | 631.37
| 5400 | 8.48 | 44.28 | 5277.21 | 659.15 | 642.87
| 5500 | 6.48 | 44.28 | 5376.36 | 668.47 | 651.95
| 5600 | 4.48 | 44.28 | 5475.9 | 675.3 | 658.62
| 5700 | 2.48 | 44.28 | 5575.71 | 679.64 | 662.85
| 5800 | 0.48 | 44.28 | 5675.67 | 681.49 | 664.65
| 5823.87 | 0 | 0 | 5699.54 | 681.56 | 664.72
| 5900 | 0 | 0 | 5775.67 | 681.56 | 664.72
| 6000 | 0 | 0 | 5875.67 | 681.56 | 664.72
| 6100 | 0 | 0 | 5975.67 | 681.56 | 664.72
| 6200 | 0 | 0 | 6075.67 | 681.56 | 664.72
| 6300 | 0 | 0 | 6175.67 | 681.56 | 664.72
| 6339.87 | 0 | 0 | 6215.54 | 681.56 | 664.72
| 6400 | 6.01 | 179.92 | 6275.56 | 678.41 | 664.72
| 6500 | 16.01 | 179.92 | 6373.59 | 659.33 | 664.75
| 6600 | 26.01 | 179.92 | 6466.82 | 623.52 | 664.8
| 6700 | 36.01 | 179.92 | 6552.42 | 572.06 | 664.87
| 6800 | 46.01 | 179.92 | 6627.78 | 506.52 | 664.97
| 6900 | 56.01 | 179.92 | 6690.62 | 428.89 | 665.07
| 7000 | 66.01 | 179.92 | 6739.02 | 341.53 | 665.2
| 7100 | 76.01 | 179.92 | 6771.51 | 247.09 | 665.33
| 7200 | 86.01 | 179.92 | 6787.11 | 148.44 | 665.47
| 7239.88 | 90 | 179.92 | 6788.5 | 108.6 | 665.52
| 7300 | 90 | 179.92 | 6788.5 | 48.48 | 665.61
| 7400 | 90 | 179.92 | 6788.5 | -51.52 | 665.75
| 7500 | 90 | 179.92 | 6788.5 | -151.52 | 665.89
| 7600 | 90 | 179.92 | 6788.5 | -251.52 | 666.03
| 7700 | 90 | 179.92 | 6788.5 | -351.52 | 666.17
| 7800 | 90 | 179.92 | 6788.5 | -451.52 | 666.31
| 7900 | 90 | 179.92 | 6788.5 | -551.52 | 666.45
| 8000 | 90 | 179.92 | 6788.5 | -651.52 | 666.59
| 8100 | 90 | 179.92 | 6788.5 | -751.52 | 666.73
| 8200 | 90 | 179.92 | 6788.5 | -851.52 | 666.87
| 8300 | 90 | 179.92 | 6788.5 | -951.52 | 667.01
| 8400 | 90 | 179.92 | 6788.5 | -1051.52 | 667.15
| 8500 | 90 | 179.92 | 6788.5 | -1151.52 | 667.28
| 8600 | 90 | 179.92 | 6788.5 | -1251.52 | 667.42
| 8700 | 90 | 179.92 | 6788.5 | -1351.52 | 667.56
| 8800 | 90 | 179.92 | 6788.5 | -1451.52 | 667.7
| 8900 | 90 | 179.92 | 6788.5 | -1551.52 | 667.84
| 9000 | 90 | 179.92 | 6788.5 | -1651.52 | 667.98
| 9100 | 90 | 179.92 | 6788.5 | -1751.52 | 668.12
| 9200 | 90 | 179.92 | 6788.5 | -1851.52 | 668.25
| 9300 | 90 | 179.92 | 6788.5 | -1951.52 | 668.39
| 9400 | 90 | 179.92 | 6788.49 | -2051.52 | 668.53
| 9500 | 90 | 179.92 | 6788.49 | -2151.52 | 668.67
| 9600 | 90 | 179.92 | 6788.49 | -2251.52 | 668.81
| 9700 | 90 | 179.92 | 6788.49 | -2351.52 | 668.94
| 9800 | 90 | 179.92 | 6788.49 | -2451.52 | 669.08
| 9900 | 90 | 179.92 | 6788.49 | -2551.52 | 669.22
| 10000 | 90 | 179.92 | 6788.49 | -2651.52 | 669.36
| 10100 | 90 | 179.92 | 6788.49 | -2751.52 | 669.49
| 10200 | 90 | 179.92 | 6788.49 | -2851.52 | 669.63
| 10300 | 90 | 179.92 | 6788.49 | -2951.52 | 669.77
| 10400 | 90 | 179.92 | 6788.49 | -3051.52 | 669.9
| 10500 | 90 | 179.92 | 6788.49 | -3151.52 | 670.04
| 10600 | 90 | 179.92 | 6788.49 | -3251.52 | 670.18
| 10700 | 90 | 179.92 | 6788.49 | -3351.52 | 670.31
| 10800 | 90 | 179.92 | 6788.49 | -3451.52 | 670.45
| 10900 | 90 | 179.92 | 6788.49 | -3551.52 | 670.59
| 11000 | 90 | 179.92 | 6788.49 | -3651.52 | 670.72
| 11100 | 90 | 179.92 | 6788.49 | -3751.52 | 670.86
| 11200 | 90 | 179.92 | 6788.49 | -3851.52 | 671
| 11300 | 90 | 179.92 | 6788.49 | -3951.52 | 671.13
| 11400 | 90 | 179.92 | 6788.49 | -4051.52 | 671.27
| 11500 | 90 | 179.92 | 6788.49 | -4151.52 | 671.4
| 11600 | 90 | 179.92 | 6788.49 | -4251.52 | 671.54
| 11700 | 90 | 179.92 | 6788.49 | -4351.52 | 671.67
| 11800 | 90 | 179.92 | 6788.49 | -4451.52 | 671.81
| 11900 | 90 | 179.92 | 6788.49 | -4551.52 | 671.94
| 12000 | 90 | 179.92 | 6788.49 | -4651.52 | 672.08
| 12100 | 90 | 179.92 | 6788.49 | -4751.52 | 672.21
| 12200 | 90 | 179.92 | 6788.49 | -4851.52 | 672.35
| 12300 | 90 | 179.92 | 6788.49 | -4951.52 | 672.48
| 12400 | 90 | 179.92 | 6788.49 | -5051.52 | 672.62
| 12500 | 90 | 179.92 | 6788.49 | -5151.52 | 672.75
| 12600 | 90 | 179.92 | 6788.49 | -5251.52 | 672.89
| 12700 | 90 | 179.92 | 6788.49 | -5351.52 | 673.02
| 12800 | 90 | 179.92 | 6788.49 | -5451.52 | 673.16
| 12900 | 90 | 179.92 | 6788.49 | -5551.52 | 673.29
| 13000 | 90 | 179.92 | 6788.49 | -5651.52 | 673.42
| 13100 | 90 | 179.92 | 6788.49 | -5751.52 | 673.56
| 13200 | 90 | 179.92 | 6788.49 | -5851.52 | 673.69
| 13300 | 90 | 179.92 | 6788.49 | -5951.52 | 673.82
| 13400 | 90 | 179.92 | 6788.49 | -6051.52 | 673.96
| 13500 | 90 | 179.92 | 6788.49 | -6151.52 | 674.09
| 13600 | 90 | 179.92 | 6788.49 | -6251.52 | 674.23
| 13700 | 90 | 179.92 | 6788.49 | -6351.52 | 674.36
| 13800 | 90 | 179.92 | 6788.49 | -6451.52 | 674.49
| 13900 | 90 | 179.92 | 6788.49 | -6551.52 | 674.62
| 14000 | 90 | 179.92 | 6788.49 | -6651.52 | 674.76
| 14100 | 90 | 179.92 | 6788.49 | -6751.52 | 674.89
| 14200 | 90 | 179.92 | 6788.49 | -6851.52 | 675.02
| 14300 | 90 | 179.92 | 6788.49 | -6951.52 | 675.15
| 14400 | 90 | 179.92 | 6788.49 | -7051.52 | 675.29
| 14500 | 90 | 179.92 | 6788.49 | -7151.52 | 675.42
| 14600 | 90 | 179.92 | 6788.5 | -7251.52 | 675.55
| 14700 | 90 | 179.92 | 6788.5 | -7351.52 | 675.68
| 14800 | 90 | 179.92 | 6788.5 | -7451.52 | 675.82
| 14900 | 90 | 179.92 | 6788.5 | -7551.52 | 675.95
| 15000 | 90 | 179.92 | 6788.5 | -7651.52 | 676.08
| 15100 | 90 | 179.92 | 6788.5 | -7751.52 | 676.21
| 15200 | 90 | 179.92 | 6788.5 | -7851.52 | 676.34
| 15300 | 90 | 179.92 | 6788.5 | -7951.52 | 676.47
| 15400 | 90 | 179.92 | 6788.5 | -8051.52 | 676.61
| 15500 | 90 | 179.92 | 6788.5 | -8151.52 | 676.74
| 15600 | 90 | 179.92 | 6788.5 | -8251.52 | 676.87
| 15700 | 90 | 179.93 | 6788.5 | -8351.52 | 677
| 15800 | 90 | 179.93 | 6788.5 | -8451.52 | 677.13
| 15900 | 90 | 179.93 | 6788.5 | -8551.52 | 677.26
| 16000 | 90 | 179.93 | 6788.5 | -8651.52 | 677.39
| 16100 | 90 | 179.93 | 6788.5 | -8751.52 | 677.52
| 16200 | 90 | 179.93 | 6788.5 | -8851.52 | 677.65
| 16300 | 90 | 179.93 | 6788.5 | -8951.52 | 677.78
| 16400 | 90 | 179.93 | 6788.5 | -9051.52 | 677.91
| 16500 | 90 | 179.93 | 6788.5 | -9151.52 | 678.04
| 16600 | 90 | 179.93 | 6788.5 | -9251.52 | 678.17
| 16674.13 | 90 | 179.93 | 6788.5 | -9325.65 | 678.27
| 16700 | 90 | 179.92 | 6788.5 | -9351.52 | 678.3
| 16800 | 90 | 179.9 | 6788.5 | -9451.52 | 678.46
| 16900 | 90 | 179.88 | 6788.5 | -9551.51 | 678.66
| 16974.33 | 90 | 179.86 | 6788.5 | -9625.85 | 678.83

## Lookup (hidden)
North Reference | RetunValue | Grid Type | ReturnValue | Deviation Indicator | ReturnValue
| 2 |  | 0 |  | 4
True |  | SPCS-Colorado Central-NAD27 |  | Directional
Grid |  | SPCS-Colorado Central-NAD83 |  | High Angle
|  | SPCS-Colorado North-NAD27 |  | Horizontal
SPCS-Colorado North-NAD83
SPCS-Colorado South-NAD27
SPCS-Colorado South-NAD83
UTM-Zone 12 NAD27
UTM-Zone 12 NAD83
UTM-Zone 13 NAD27
UTM-Zone 13 NAD83