## Data
Header Information | measured depth (ft) | inclination (°) | azimuth (°) | true vertical depth (ft) | northing +N/-S (ft) | easting +E/-W (ft)
Operator Name | 0 | 0 | 0 | 0 | 0 | 0
BISON OIL & GAS II, LLC | 100 | 0 | 0 | 100 | 0 | 0
Operator Number | 200 | 0 | 0 | 200 | 0 | 0
10661 | 300 | 0 | 0 | 300 | 0 | 0
Well Name and Number | 400 | 0 | 0 | 400 | 0 | 0
FREEMAN 8-62 13-24-13 | 500 | 2 | 63.66 | 499.98 | 0.77 | 1.56
API Number (if available) | 600 | 4 | 63.66 | 599.84 | 3.1 | 6.25
| 700 | 6 | 63.66 | 699.45 | 6.96 | 14.06
Location: QQ SEC TWP RGE | 800 | 8 | 63.66 | 798.7 | 12.37 | 24.99
NW NE SEC. 13 T8N R62W | 900 | 10 | 63.66 | 897.47 | 19.31 | 39
Citing Type: Planned or Actual | 1000 | 12 | 63.66 | 995.62 | 27.77 | 56.1
PLANNED | 1100 | 14 | 63.66 | 1093.06 | 37.75 | 76.26
Deviation Indicator | 1200 | 16 | 63.66 | 1189.64 | 49.24 | 99.46
Horizontal | 1300 | 18 | 63.66 | 1285.27 | 62.21 | 125.66
North Reference | 1324.37 | 18.49 | 63.66 | 1308.41 | 65.59 | 132.5
True | 1400 | 18.49 | 63.66 | 1380.14 | 76.23 | 153.99
Grid Type | 1500 | 18.49 | 63.66 | 1474.98 | 90.3 | 182.41
#VALUE! | 1600 | 18.49 | 63.66 | 1569.82 | 104.37 | 210.82
| 1700 | 18.49 | 63.66 | 1664.66 | 118.43 | 239.24
| 1800 | 18.49 | 63.66 | 1759.5 | 132.5 | 267.66
| 1900 | 18.49 | 63.66 | 1854.34 | 146.57 | 296.08
| 2000 | 18.49 | 63.66 | 1949.18 | 160.64 | 324.5
| 2100 | 18.49 | 63.66 | 2044.02 | 174.71 | 352.92
| 2200 | 18.49 | 63.66 | 2138.86 | 188.77 | 381.33
| 2300 | 18.49 | 63.66 | 2233.69 | 202.84 | 409.75
| 2400 | 18.49 | 63.66 | 2328.53 | 216.91 | 438.17
| 2500 | 18.49 | 63.66 | 2423.37 | 230.98 | 466.59
| 2600 | 18.49 | 63.66 | 2518.21 | 245.05 | 495.01
| 2700 | 18.49 | 63.66 | 2613.05 | 259.12 | 523.42
| 2800 | 18.49 | 63.66 | 2707.89 | 273.18 | 551.84
| 2900 | 18.49 | 63.66 | 2802.73 | 287.25 | 580.26
| 3000 | 18.49 | 63.66 | 2897.57 | 301.32 | 608.68
| 3100 | 18.49 | 63.66 | 2992.41 | 315.39 | 637.1
| 3200 | 18.49 | 63.66 | 3087.25 | 329.46 | 665.51
| 3300 | 18.49 | 63.66 | 3182.09 | 343.52 | 693.93
| 3400 | 18.49 | 63.66 | 3276.93 | 357.59 | 722.35
| 3500 | 18.49 | 63.66 | 3371.77 | 371.66 | 750.77
| 3600 | 18.49 | 63.66 | 3466.61 | 385.73 | 779.19
| 3700 | 18.49 | 63.66 | 3561.45 | 399.8 | 807.6
| 3800 | 18.49 | 63.66 | 3656.28 | 413.86 | 836.02
| 3900 | 18.49 | 63.66 | 3751.12 | 427.93 | 864.44
| 4000 | 18.49 | 63.66 | 3845.96 | 442 | 892.86
| 4100 | 18.49 | 63.66 | 3940.8 | 456.07 | 921.28
| 4200 | 18.49 | 63.66 | 4035.64 | 470.14 | 949.7
| 4300 | 18.49 | 63.66 | 4130.48 | 484.2 | 978.11
| 4400 | 18.49 | 63.66 | 4225.32 | 498.27 | 1006.53
| 4500 | 18.49 | 63.66 | 4320.16 | 512.34 | 1034.95
| 4600 | 18.49 | 63.66 | 4415 | 526.41 | 1063.37
| 4700 | 18.49 | 63.66 | 4509.84 | 540.48 | 1091.79
| 4800 | 18.49 | 63.66 | 4604.68 | 554.54 | 1120.2
| 4900 | 18.49 | 63.66 | 4699.52 | 568.61 | 1148.62
| 5000 | 18.49 | 63.66 | 4794.36 | 582.68 | 1177.04
| 5100 | 18.49 | 63.66 | 4889.2 | 596.75 | 1205.46
| 5200 | 18.49 | 63.66 | 4984.04 | 610.82 | 1233.88
| 5229.09 | 18.49 | 63.66 | 5011.63 | 614.91 | 1242.14
| 5300 | 17.07 | 63.66 | 5079.15 | 624.51 | 1261.55
| 5400 | 15.07 | 63.66 | 5175.23 | 636.79 | 1286.35
| 5500 | 13.07 | 63.66 | 5272.23 | 647.58 | 1308.14
| 5600 | 11.07 | 63.66 | 5370.01 | 656.85 | 1326.88
| 5700 | 9.07 | 63.66 | 5468.47 | 664.61 | 1342.54
| 5800 | 7.07 | 63.66 | 5567.47 | 670.84 | 1355.12
| 5900 | 5.07 | 63.66 | 5666.91 | 675.53 | 1364.6
| 6000 | 3.07 | 63.66 | 5766.65 | 678.68 | 1370.96
| 6100 | 1.07 | 63.66 | 5866.58 | 680.28 | 1374.19
| 6153.46 | 0 | 0 | 5920.04 | 680.5 | 1374.64
| 6200 | 0 | 0 | 5966.58 | 680.5 | 1374.64
| 6253.46 | 0 | 0 | 6020.04 | 680.5 | 1374.64
| 6300 | 4.65 | 179.92 | 6066.53 | 678.61 | 1374.64
| 6400 | 14.65 | 179.92 | 6164.99 | 661.86 | 1374.67
| 6500 | 24.65 | 179.92 | 6259.04 | 628.27 | 1374.71
| 6600 | 34.65 | 179.92 | 6345.83 | 578.86 | 1374.78
| 6700 | 44.65 | 179.92 | 6422.73 | 515.13 | 1374.87
| 6800 | 54.65 | 179.92 | 6487.39 | 439.01 | 1374.98
| 6900 | 64.65 | 179.92 | 6537.84 | 352.82 | 1375.09
| 7000 | 74.65 | 179.92 | 6572.57 | 259.18 | 1375.22
| 7100 | 84.65 | 179.92 | 6590.51 | 160.93 | 1375.36
| 7153.47 | 90 | 179.92 | 6593 | 107.54 | 1375.44
| 7200 | 90 | 179.92 | 6593 | 61.01 | 1375.5
| 7300 | 90 | 179.92 | 6593 | -38.99 | 1375.64
| 7400 | 90 | 179.92 | 6593 | -138.99 | 1375.78
| 7500 | 90 | 179.92 | 6593 | -238.99 | 1375.92
| 7600 | 90 | 179.92 | 6593 | -338.99 | 1376.06
| 7700 | 90 | 179.92 | 6592.99 | -438.99 | 1376.19
| 7800 | 90 | 179.92 | 6592.99 | -538.99 | 1376.33
| 7900 | 90 | 179.92 | 6592.99 | -638.99 | 1376.47
| 8000 | 90 | 179.92 | 6592.99 | -738.99 | 1376.61
| 8100 | 90 | 179.92 | 6592.99 | -838.99 | 1376.75
| 8200 | 90 | 179.92 | 6592.99 | -938.99 | 1376.89
| 8300 | 90 | 179.92 | 6592.99 | -1038.99 | 1377.03
| 8400 | 90 | 179.92 | 6592.99 | -1138.99 | 1377.17
| 8500 | 90 | 179.92 | 6592.99 | -1238.99 | 1377.3
| 8600 | 90 | 179.92 | 6592.99 | -1338.99 | 1377.44
| 8700 | 90 | 179.92 | 6592.99 | -1438.99 | 1377.58
| 8800 | 90 | 179.92 | 6592.98 | -1538.99 | 1377.72
| 8900 | 90 | 179.92 | 6592.98 | -1638.99 | 1377.86
| 9000 | 90 | 179.92 | 6592.98 | -1738.99 | 1378
| 9100 | 90 | 179.92 | 6592.98 | -1838.99 | 1378.14
| 9200 | 90 | 179.92 | 6592.98 | -1938.99 | 1378.28
| 9300 | 90 | 179.92 | 6592.98 | -2038.99 | 1378.41
| 9400 | 90 | 179.92 | 6592.98 | -2138.99 | 1378.55
| 9500 | 90 | 179.92 | 6592.98 | -2238.99 | 1378.69
| 9600 | 90 | 179.92 | 6592.98 | -2338.99 | 1378.83
| 9700 | 90 | 179.92 | 6592.98 | -2438.99 | 1378.97
| 9800 | 90 | 179.92 | 6592.98 | -2538.99 | 1379.11
| 9900 | 90 | 179.92 | 6592.97 | -2638.99 | 1379.25
| 10000 | 90 | 179.92 | 6592.97 | -2738.99 | 1379.39
| 10100 | 90 | 179.92 | 6592.97 | -2838.99 | 1379.53
| 10200 | 90 | 179.92 | 6592.97 | -2938.99 | 1379.66
| 10300 | 90 | 179.92 | 6592.97 | -3038.99 | 1379.8
| 10400 | 90 | 179.92 | 6592.97 | -3138.99 | 1379.94
| 10500 | 90 | 179.92 | 6592.97 | -3238.99 | 1380.08
| 10600 | 90 | 179.92 | 6592.97 | -3338.99 | 1380.22
| 10700 | 90 | 179.92 | 6592.97 | -3438.99 | 1380.36
| 10800 | 90 | 179.92 | 6592.97 | -3538.99 | 1380.5
| 10900 | 90 | 179.92 | 6592.97 | -3638.99 | 1380.64
| 11000 | 90 | 179.92 | 6592.96 | -3738.99 | 1380.77
| 11100 | 90 | 179.92 | 6592.96 | -3838.99 | 1380.91
| 11200 | 90 | 179.92 | 6592.96 | -3938.99 | 1381.05
| 11300 | 90 | 179.92 | 6592.96 | -4038.99 | 1381.19
| 11400 | 90 | 179.92 | 6592.96 | -4138.99 | 1381.33
| 11500 | 90 | 179.92 | 6592.96 | -4238.99 | 1381.47
| 11600 | 90 | 179.92 | 6592.96 | -4338.99 | 1381.61
| 11700 | 90 | 179.92 | 6592.96 | -4438.99 | 1381.75
| 11800 | 90 | 179.92 | 6592.96 | -4538.99 | 1381.89
| 11900 | 90 | 179.92 | 6592.96 | -4638.99 | 1382.02
| 12000 | 90 | 179.92 | 6592.96 | -4738.99 | 1382.16
| 12100 | 90 | 179.92 | 6592.95 | -4838.99 | 1382.3
| 12200 | 90 | 179.92 | 6592.95 | -4938.99 | 1382.44
| 12300 | 90 | 179.92 | 6592.95 | -5038.99 | 1382.58
| 12400 | 90 | 179.92 | 6592.95 | -5138.99 | 1382.72
| 12500 | 90 | 179.92 | 6592.95 | -5238.99 | 1382.86
| 12600 | 90 | 179.92 | 6592.95 | -5338.99 | 1383
| 12700 | 90 | 179.92 | 6592.95 | -5438.99 | 1383.13
| 12800 | 90 | 179.92 | 6592.95 | -5538.99 | 1383.27
| 12900 | 90 | 179.92 | 6592.95 | -5638.99 | 1383.41
| 13000 | 90 | 179.92 | 6592.95 | -5738.99 | 1383.55
| 13100 | 90 | 179.92 | 6592.95 | -5838.99 | 1383.69
| 13200 | 90 | 179.92 | 6592.94 | -5938.99 | 1383.83
| 13300 | 90 | 179.92 | 6592.94 | -6038.99 | 1383.97
| 13400 | 90 | 179.92 | 6592.94 | -6138.99 | 1384.11
| 13500 | 90 | 179.92 | 6592.94 | -6238.99 | 1384.25
| 13600 | 90 | 179.92 | 6592.94 | -6338.99 | 1384.38
| 13700 | 90 | 179.92 | 6592.94 | -6438.99 | 1384.52
| 13800 | 90 | 179.92 | 6592.94 | -6538.99 | 1384.66
| 13900 | 90 | 179.92 | 6592.94 | -6638.99 | 1384.8
| 14000 | 90 | 179.92 | 6592.94 | -6738.99 | 1384.94
| 14100 | 90 | 179.92 | 6592.94 | -6838.99 | 1385.08
| 14200 | 90 | 179.92 | 6592.94 | -6938.99 | 1385.22
| 14300 | 90 | 179.92 | 6592.93 | -7038.99 | 1385.36
| 14400 | 90 | 179.92 | 6592.93 | -7138.99 | 1385.49
| 14500 | 90 | 179.92 | 6592.93 | -7238.99 | 1385.63
| 14600 | 90 | 179.92 | 6592.93 | -7338.99 | 1385.77
| 14700 | 90 | 179.92 | 6592.93 | -7438.99 | 1385.91
| 14800 | 90 | 179.92 | 6592.93 | -7538.99 | 1386.05
| 14900 | 90 | 179.92 | 6592.93 | -7638.99 | 1386.19
| 15000 | 90 | 179.92 | 6592.93 | -7738.99 | 1386.33
| 15100 | 90 | 179.92 | 6592.93 | -7838.99 | 1386.47
| 15200 | 90 | 179.92 | 6592.93 | -7938.99 | 1386.6
| 15300 | 90 | 179.92 | 6592.92 | -8038.99 | 1386.74
| 15400 | 90 | 179.92 | 6592.92 | -8138.99 | 1386.88
| 15500 | 90 | 179.92 | 6592.92 | -8238.99 | 1387.02
| 15600 | 90 | 179.92 | 6592.92 | -8338.99 | 1387.16
| 15700 | 90 | 179.92 | 6592.92 | -8438.99 | 1387.3
| 15800 | 90 | 179.92 | 6592.92 | -8538.99 | 1387.44
| 15900 | 90 | 179.92 | 6592.92 | -8638.98 | 1387.58
| 16000 | 90 | 179.92 | 6592.92 | -8738.98 | 1387.72
| 16100 | 90 | 179.92 | 6592.92 | -8838.98 | 1387.85
| 16200 | 90 | 179.92 | 6592.92 | -8938.98 | 1387.99
| 16300 | 90 | 179.92 | 6592.92 | -9038.98 | 1388.13
| 16400 | 90 | 179.92 | 6592.91 | -9138.98 | 1388.27
| 16500 | 90 | 179.92 | 6592.91 | -9238.98 | 1388.41
| 16600 | 90 | 179.92 | 6592.91 | -9338.98 | 1388.55
| 16601.2 | 90 | 179.92 | 6593 | -9340.19 | 1388.45
| 16700 | 90 | 179.9 | 6593 | -9438.98 | 1388.61
| 16800 | 90 | 179.88 | 6593 | -9538.98 | 1388.8
| 16900 | 90 | 179.86 | 6593 | -9638.98 | 1389.02
| 16901.04 | 90 | 179.86 | 6593 | -9640.03 | 1389.02

## Lookup (hidden)
North Reference | RetunValue | Grid Type | ReturnValue | Deviation Indicator | ReturnValue
| 2 |  | 0 |  | 4
True |  | SPCS-Colorado Central-NAD27 |  | Directional
Grid |  | SPCS-Colorado Central-NAD83 |  | High Angle
|  | SPCS-Colorado North-NAD27 |  | Horizontal
SPCS-Colorado North-NAD83
SPCS-Colorado South-NAD27
SPCS-Colorado South-NAD83
UTM-Zone 12 NAD27
UTM-Zone 12 NAD83
UTM-Zone 13 NAD27
UTM-Zone 13 NAD83