## Data
Header Information | measured depth (ft) | inclination (°) | azimuth (°) | true vertical depth (ft) | northing +N/-S (ft) | easting +E/-W (ft)
Operator Name | 4 | 0 | 84.967 | 4 | 0 | 0
SYNERGY | 104 | 0 | 84.967 | 104 | 0 | 0
Operator Number | 200 | 0 | 84.967 | 200 | 0 | 0
10311 | 204 | 0.08 | 84.967 | 204 | 0 | 0
Well Name and Number | 304 | 2.08 | 84.967 | 303.98 | 0.17 | 1.88
SEELEY FEDERAL 8C-30-L | 404 | 4.08 | 84.967 | 403.83 | 0.64 | 7.23
API Number (if available) | 504 | 6.08 | 84.967 | 503.43 | 1.41 | 16.05
| 604 | 8.08 | 84.967 | 602.66 | 2.5 | 28.33
Location: QQ SEC TWP RGE | 704 | 10.08 | 84.967 | 701.4 | 3.88 | 44.05
| 715.17 | 10.303 | 84.967 | 712.4 | 4.05 | 46.02
Citing Type: Planned or Actual | 804 | 10.303 | 84.967 | 799.8 | 5.45 | 61.85
PLANNED | 904 | 10.303 | 84.967 | 898.18 | 7.02 | 79.66
Deviation Indicator | 1004 | 10.303 | 84.967 | 996.57 | 8.59 | 97.48
Directional | 1104 | 10.303 | 84.967 | 1094.96 | 10.15 | 115.3
North Reference | 1204 | 10.303 | 84.967 | 1193.35 | 11.72 | 133.11
True | 1304 | 10.303 | 84.967 | 1291.73 | 13.29 | 150.93
Grid Type | 1404 | 10.303 | 84.967 | 1390.12 | 14.86 | 168.75
#VALUE! | 1504 | 10.303 | 84.967 | 1488.51 | 16.43 | 186.56
| 1604 | 10.303 | 84.967 | 1586.9 | 18 | 204.38
| 1704 | 10.303 | 84.967 | 1685.28 | 19.57 | 222.2
| 1804 | 10.303 | 84.967 | 1783.67 | 21.14 | 240.02
| 1904 | 10.303 | 84.967 | 1882.06 | 22.71 | 257.83
| 2004 | 10.303 | 84.967 | 1980.44 | 24.28 | 275.65
| 2104 | 10.303 | 84.967 | 2078.83 | 25.85 | 293.47
| 2204 | 10.303 | 84.967 | 2177.22 | 27.42 | 311.28
| 2304 | 10.303 | 84.967 | 2275.61 | 28.99 | 329.1
| 2404 | 10.303 | 84.967 | 2373.99 | 30.56 | 346.92
| 2504 | 10.303 | 84.967 | 2472.38 | 32.12 | 364.73
| 2604 | 10.303 | 84.967 | 2570.77 | 33.69 | 382.55
| 2704 | 10.303 | 84.967 | 2669.16 | 35.26 | 400.37
| 2804 | 10.303 | 84.967 | 2767.54 | 36.83 | 418.19
| 2904 | 10.303 | 84.967 | 2865.93 | 38.4 | 436
| 3004 | 10.303 | 84.967 | 2964.32 | 39.97 | 453.82
| 3104 | 10.303 | 84.967 | 3062.71 | 41.54 | 471.64
| 3204 | 10.303 | 84.967 | 3161.09 | 43.11 | 489.45
| 3304 | 10.303 | 84.967 | 3259.48 | 44.68 | 507.27
| 3404 | 10.303 | 84.967 | 3357.87 | 46.25 | 525.09
| 3504 | 10.303 | 84.967 | 3456.26 | 47.82 | 542.9
| 3604 | 10.303 | 84.967 | 3554.64 | 49.39 | 560.72
| 3704 | 10.303 | 84.967 | 3653.03 | 50.96 | 578.54
| 3804 | 10.303 | 84.967 | 3751.42 | 52.53 | 596.36
| 3904 | 10.303 | 84.967 | 3849.81 | 54.09 | 614.17
| 4004 | 10.303 | 84.967 | 3948.19 | 55.66 | 631.99
| 4104 | 10.303 | 84.967 | 4046.58 | 57.23 | 649.81
| 4204 | 10.303 | 84.967 | 4144.97 | 58.8 | 667.62
| 4304 | 10.303 | 84.967 | 4243.36 | 60.37 | 685.44
| 4404 | 10.303 | 84.967 | 4341.74 | 61.94 | 703.26
| 4504 | 10.303 | 84.967 | 4440.13 | 63.51 | 721.07
| 4604 | 10.303 | 84.967 | 4538.52 | 65.08 | 738.89
| 4704 | 10.303 | 84.967 | 4636.91 | 66.65 | 756.71
| 4804 | 10.303 | 84.967 | 4735.29 | 68.22 | 774.53
| 4904 | 10.303 | 84.967 | 4833.68 | 69.79 | 792.34
| 5004 | 10.303 | 84.967 | 4932.07 | 71.36 | 810.16
| 5104 | 10.303 | 84.967 | 5030.46 | 72.93 | 827.98
| 5204 | 10.303 | 84.967 | 5128.84 | 74.5 | 845.79
| 5304 | 10.303 | 84.967 | 5227.23 | 76.06 | 863.61
| 5404 | 10.303 | 84.967 | 5325.62 | 77.63 | 881.43
| 5504 | 10.303 | 84.967 | 5424.01 | 79.2 | 899.24
| 5604 | 10.303 | 84.967 | 5522.39 | 80.77 | 917.06
| 5704 | 10.303 | 84.967 | 5620.78 | 82.34 | 934.88
| 5804 | 10.303 | 84.967 | 5719.17 | 83.91 | 952.7
| 5904 | 10.303 | 84.967 | 5817.56 | 85.48 | 970.51
| 6004 | 10.303 | 84.967 | 5915.94 | 87.05 | 988.33
| 6104 | 10.303 | 84.967 | 6014.33 | 88.62 | 1006.15
| 6204 | 10.303 | 84.967 | 6112.72 | 90.19 | 1023.96
| 6304 | 10.303 | 84.967 | 6211.11 | 91.76 | 1041.78
| 6404 | 10.303 | 84.967 | 6309.49 | 93.33 | 1059.6
| 6504 | 10.303 | 84.967 | 6407.88 | 94.9 | 1077.42
| 6604 | 10.303 | 84.967 | 6506.27 | 96.46 | 1095.23
| 6704 | 10.303 | 84.967 | 6604.66 | 98.03 | 1113.05
| 6718.37 | 10.303 | 84.967 | 6618.8 | 98.26 | 1115.61
| 6804 | 17.988 | 87.403 | 6701.77 | 99.53 | 1136.48
| 6904 | 26.979 | 88.523 | 6794.07 | 100.82 | 1174.66
| 7004 | 35.973 | 89.112 | 6879.27 | 101.86 | 1226.81
| 7104 | 44.97 | 89.49 | 6955.26 | 102.63 | 1291.64
| 7204 | 53.968 | 89.765 | 7020.18 | 103.11 | 1367.57
| 7304 | 62.966 | 89.983 | 7072.43 | 103.29 | 1452.71
| 7404 | 71.964 | 90.168 | 7110.71 | 103.17 | 1544.98
| 7504 | 80.963 | 90.335 | 7134.1 | 102.74 | 1642.1
| 7604 | 89.961 | 90.494 | 7142 | 102.02 | 1741.69
| 7605.36 | 90.083 | 90.496 | 7142 | 102.01 | 1743.04
| 7704 | 90.083 | 90.496 | 7141.86 | 101.15 | 1841.68
| 7804 | 90.083 | 90.496 | 7141.71 | 100.29 | 1941.68
| 7904 | 90.083 | 90.496 | 7141.57 | 99.42 | 2041.67
| 8004 | 90.083 | 90.496 | 7141.42 | 98.55 | 2141.67
| 8104 | 90.083 | 90.496 | 7141.27 | 97.69 | 2241.67
| 8204 | 90.083 | 90.496 | 7141.13 | 96.82 | 2341.66
| 8304 | 90.083 | 90.496 | 7140.98 | 95.96 | 2441.66
| 8404 | 90.083 | 90.496 | 7140.84 | 95.09 | 2541.65
| 8504 | 90.083 | 90.496 | 7140.69 | 94.23 | 2641.65
| 8604 | 90.083 | 90.496 | 7140.55 | 93.36 | 2741.65
| 8704 | 90.083 | 90.496 | 7140.4 | 92.49 | 2841.64
| 8804 | 90.083 | 90.496 | 7140.25 | 91.63 | 2941.64
| 8904 | 90.083 | 90.496 | 7140.11 | 90.76 | 3041.64
| 9004 | 90.083 | 90.496 | 7139.96 | 89.9 | 3141.63
| 9104 | 90.083 | 90.496 | 7139.82 | 89.03 | 3241.63
| 9204 | 90.083 | 90.496 | 7139.67 | 88.16 | 3341.62
| 9304 | 90.083 | 90.496 | 7139.53 | 87.3 | 3441.62
| 9404 | 90.083 | 90.496 | 7139.38 | 86.43 | 3541.62
| 9504 | 90.083 | 90.496 | 7139.24 | 85.57 | 3641.61
| 9604 | 90.083 | 90.496 | 7139.09 | 84.7 | 3741.61
| 9704 | 90.083 | 90.496 | 7138.94 | 83.84 | 3841.6
| 9804 | 90.083 | 90.496 | 7138.8 | 82.97 | 3941.6
| 9904 | 90.083 | 90.496 | 7138.65 | 82.1 | 4041.6
| 10004 | 90.083 | 90.496 | 7138.51 | 81.24 | 4141.59
| 10104 | 90.083 | 90.496 | 7138.36 | 80.37 | 4241.59
| 10204 | 90.083 | 90.496 | 7138.22 | 79.51 | 4341.59
| 10304 | 90.083 | 90.496 | 7138.07 | 78.64 | 4441.58
| 10404 | 90.083 | 90.496 | 7137.92 | 77.77 | 4541.58
| 10504 | 90.083 | 90.496 | 7137.78 | 76.91 | 4641.57
| 10604 | 90.083 | 90.496 | 7137.63 | 76.04 | 4741.57
| 10704 | 90.083 | 90.496 | 7137.49 | 75.18 | 4841.57
| 10804 | 90.083 | 90.496 | 7137.34 | 74.31 | 4941.56
| 10904 | 90.083 | 90.496 | 7137.2 | 73.45 | 5041.56
| 11004 | 90.083 | 90.496 | 7137.05 | 72.58 | 5141.55
| 11104 | 90.083 | 90.496 | 7136.91 | 71.71 | 5241.55
| 11204 | 90.083 | 90.496 | 7136.76 | 70.85 | 5341.55
| 11304 | 90.083 | 90.496 | 7136.61 | 69.98 | 5441.54
| 11404 | 90.083 | 90.496 | 7136.47 | 69.12 | 5541.54
| 11504 | 90.083 | 90.496 | 7136.32 | 68.25 | 5641.54
| 11604 | 90.083 | 90.496 | 7136.18 | 67.38 | 5741.53
| 11704 | 90.083 | 90.496 | 7136.03 | 66.52 | 5841.53
| 11804 | 90.083 | 90.496 | 7135.89 | 65.65 | 5941.52
| 11904 | 90.083 | 90.496 | 7135.74 | 64.79 | 6041.52
| 12004 | 90.083 | 90.496 | 7135.59 | 63.92 | 6141.52
| 12104 | 90.083 | 90.496 | 7135.45 | 63.06 | 6241.51
| 12204 | 90.083 | 90.496 | 7135.3 | 62.19 | 6341.51
| 12304 | 90.083 | 90.496 | 7135.16 | 61.32 | 6441.5
| 12404 | 90.083 | 90.496 | 7135.01 | 60.46 | 6541.5
| 12504 | 90.083 | 90.496 | 7134.87 | 59.59 | 6641.5
| 12604 | 90.083 | 90.496 | 7134.72 | 58.73 | 6741.49
| 12704 | 90.083 | 90.496 | 7134.58 | 57.86 | 6841.49
| 12804 | 90.083 | 90.496 | 7134.43 | 56.99 | 6941.49
| 12904 | 90.083 | 90.496 | 7134.28 | 56.13 | 7041.48
| 13004 | 90.083 | 90.496 | 7134.14 | 55.26 | 7141.48
| 13104 | 90.083 | 90.496 | 7133.99 | 54.4 | 7241.47
| 13204 | 90.083 | 90.496 | 7133.85 | 53.53 | 7341.47
| 13304 | 90.083 | 90.496 | 7133.7 | 52.67 | 7441.47
| 13404 | 90.083 | 90.496 | 7133.56 | 51.8 | 7541.46
| 13504 | 90.083 | 90.496 | 7133.41 | 50.93 | 7641.46
| 13604 | 90.083 | 90.496 | 7133.27 | 50.07 | 7741.45
| 13704 | 90.083 | 90.496 | 7133.12 | 49.2 | 7841.45
| 13804 | 90.083 | 90.496 | 7132.97 | 48.34 | 7941.45
| 13904 | 90.083 | 90.496 | 7132.83 | 47.47 | 8041.44
| 14004 | 90.083 | 90.496 | 7132.68 | 46.6 | 8141.44
| 14104 | 90.083 | 90.496 | 7132.54 | 45.74 | 8241.44
| 14204 | 90.083 | 90.496 | 7132.39 | 44.87 | 8341.43
| 14304 | 90.083 | 90.496 | 7132.25 | 44.01 | 8441.43
| 14404 | 90.083 | 90.496 | 7132.1 | 43.14 | 8541.42
| 14504 | 90.083 | 90.496 | 7131.95 | 42.28 | 8641.42
| 14604 | 90.083 | 90.496 | 7131.81 | 41.41 | 8741.42
| 14704 | 90.083 | 90.496 | 7131.66 | 40.54 | 8841.41
| 14804 | 90.083 | 90.496 | 7131.52 | 39.68 | 8941.41
| 14904 | 90.083 | 90.496 | 7131.37 | 38.81 | 9041.4
| 15004 | 90.083 | 90.496 | 7131.23 | 37.95 | 9141.4
| 15104 | 90.083 | 90.496 | 7131.08 | 37.08 | 9241.4
| 15204 | 90.083 | 90.496 | 7130.94 | 36.21 | 9341.39
| 15304 | 90.083 | 90.496 | 7130.79 | 35.35 | 9441.39
| 15404 | 90.083 | 90.496 | 7130.64 | 34.48 | 9541.38
| 15504 | 90.083 | 90.496 | 7130.5 | 33.62 | 9641.38
| 15604 | 90.083 | 90.496 | 7130.35 | 32.75 | 9741.38
| 15704 | 90.083 | 90.496 | 7130.21 | 31.89 | 9841.37
| 15804 | 90.083 | 90.496 | 7130.06 | 31.02 | 9941.37
| 15904 | 90.083 | 90.496 | 7129.92 | 30.15 | 10041.37
| 16004 | 90.083 | 90.496 | 7129.77 | 29.29 | 10141.36
| 16104 | 90.083 | 90.496 | 7129.62 | 28.42 | 10241.36
| 16204 | 90.083 | 90.496 | 7129.48 | 27.56 | 10341.35
| 16304 | 90.083 | 90.496 | 7129.33 | 26.69 | 10441.35
| 16404 | 90.083 | 90.496 | 7129.19 | 25.82 | 10541.35
| 16504 | 90.083 | 90.496 | 7129.04 | 24.96 | 10641.34
| 16604 | 90.083 | 90.496 | 7128.9 | 24.09 | 10741.34
| 16704 | 90.083 | 90.496 | 7128.75 | 23.23 | 10841.33
| 16804 | 90.083 | 90.496 | 7128.61 | 22.36 | 10941.33
| 16904 | 90.083 | 90.496 | 7128.46 | 21.5 | 11041.33
| 17004 | 90.083 | 90.496 | 7128.31 | 20.63 | 11141.32
| 17104 | 90.083 | 90.496 | 7128.17 | 19.76 | 11241.32
| 17204 | 90.083 | 90.496 | 7128.02 | 18.9 | 11341.32
| 17304 | 90.083 | 90.496 | 7127.88 | 18.03 | 11441.31
| 17404 | 90.083 | 90.496 | 7127.73 | 17.17 | 11541.31
| 17504 | 90.083 | 90.496 | 7127.59 | 16.3 | 11641.3
| 17604 | 90.083 | 90.496 | 7127.44 | 15.43 | 11741.3
| 17704 | 90.083 | 90.496 | 7127.29 | 14.57 | 11841.3
| 17804 | 90.083 | 90.496 | 7127.15 | 13.7 | 11941.29
| 17904 | 90.083 | 90.496 | 7127 | 12.84 | 12041.29
| 17906.44 | 90.083 | 90.496 | 7127 | 12.82 | 12043.73

## Lookup (hidden)
North Reference | RetunValue | Grid Type | ReturnValue | Deviation Indicator | ReturnValue
| 2 |  | 0 |  | 2
True |  | SPCS-Colorado Central-NAD27 |  | Directional
Grid |  | SPCS-Colorado Central-NAD83 |  | High Angle
|  | SPCS-Colorado North-NAD27 |  | Horizontal
SPCS-Colorado North-NAD83
SPCS-Colorado South-NAD27
SPCS-Colorado South-NAD83
UTM-Zone 12 NAD27
UTM-Zone 12 NAD83
UTM-Zone 13 NAD27
UTM-Zone 13 NAD83