## Data
Header Information | measured depth (ft) | inclination (°) | azimuth (°) | true vertical depth (ft) | northing +N/-S (ft) | easting +E/-W (ft)
Operator Name | 0 | 0 | 98.5 | 0 | 0 | 0
KERR-MCGEE | 26 | 0 | 98.5 | 26 | 0 | 0
Operator Number | 134 | 0.4 | 98.5 | 134 | -0.06 | 0.37
47120 | 166 | 0.31 | 98.05 | 166 | -0.08 | 0.57
Well Name and Number | 198 | 0.35 | 120.02 | 198 | -0.15 | 0.74
ENGLISH FARMS 8-11HZ | 229 | 0.35 | 142.08 | 229 | -0.27 | 0.88
API Number (if available) | 261 | 0.26 | 91.28 | 261 | -0.35 | 1.01
| 293 | 0.35 | 128.81 | 293 | -0.41 | 1.16
Location: QQ SEC TWP RGE | 324 | 0.13 | 98.05 | 324 | -0.47 | 1.27
SEC.08-T1N-R65W | 356 | 0.26 | 150.87 | 356 | -0.54 | 1.34
Citing Type: Planned or Actual | 388 | 0.26 | 143.67 | 388 | -0.66 | 1.42
ACTUAL | 420 | 0.22 | 162.74 | 420 | -0.78 | 1.48
Deviation Indicator | 451 | 0.4 | 175.31 | 451 | -0.95 | 1.51
Horizontal | 483 | 0.35 | 185.85 | 482.99 | -1.15 | 1.51
North Reference | 514 | 0.35 | 222.06 | 513.99 | -1.32 | 1.43
True | 546 | 0.66 | 269.44 | 545.99 | -1.39 | 1.18
Grid Type | 577 | 1.19 | 298.62 | 576.99 | -1.24 | 0.72
#VALUE! | 609 | 1.63 | 306.09 | 608.98 | -0.81 | 0.06
| 641 | 2.42 | 311.45 | 640.96 | -0.1 | -0.81
| 673 | 2.64 | 314.26 | 672.93 | 0.86 | -1.85
| 705 | 3.25 | 311.45 | 704.89 | 1.98 | -3.05
| 736 | 3.69 | 309.69 | 735.83 | 3.2 | -4.48
| 768 | 4.09 | 312.24 | 767.75 | 4.62 | -6.12
| 800 | 4.88 | 313.38 | 799.66 | 6.32 | -7.95
| 831 | 5.63 | 313.65 | 830.53 | 8.28 | -10.01
| 863 | 6.24 | 313.91 | 862.35 | 10.57 | -12.4
| 895 | 6.9 | 314.09 | 894.14 | 13.11 | -15.03
| 927 | 7.78 | 312.15 | 925.88 | 15.9 | -18.02
| 958 | 7.95 | 310.83 | 956.59 | 18.71 | -21.2
| 989 | 9.23 | 310.04 | 987.24 | 21.71 | -24.72
| 1021 | 10.02 | 310.39 | 1018.79 | 25.17 | -28.81
| 1053 | 10.63 | 311.1 | 1050.27 | 28.91 | -33.15
| 1085 | 11.12 | 312.06 | 1081.7 | 32.92 | -37.67
| 1116 | 11.51 | 312.94 | 1112.09 | 37.03 | -42.15
| 1148 | 11.82 | 311.45 | 1143.43 | 41.37 | -46.94
| 1180 | 12.22 | 309.95 | 1174.73 | 45.72 | -52
| 1212 | 12.52 | 309.43 | 1205.99 | 50.1 | -57.27
| 1243 | 13.23 | 309.87 | 1236.21 | 54.5 | -62.59
| 1275 | 13.71 | 311.36 | 1267.33 | 59.36 | -68.25
| 1306 | 14.33 | 312.5 | 1297.41 | 64.38 | -73.83
| 1338 | 14.77 | 313.38 | 1328.38 | 69.85 | -79.72
| 1370 | 15.56 | 314.61 | 1359.27 | 75.67 | -85.74
| 1401 | 16.26 | 314.52 | 1389.08 | 81.63 | -91.79
| 1432 | 16.7 | 313.91 | 1418.8 | 87.77 | -98.1
| 1464 | 17.14 | 312.85 | 1449.42 | 94.16 | -104.86
| 1496 | 17.71 | 312.42 | 1479.95 | 100.65 | -111.91
| 1527 | 18.02 | 312.06 | 1509.46 | 107.04 | -118.96
| 1559 | 18.24 | 311.62 | 1539.87 | 113.69 | -126.37
| 1591 | 18.24 | 311.54 | 1570.26 | 120.33 | -133.87
| 1622 | 18.59 | 311.27 | 1599.67 | 126.81 | -141.21
| 1654 | 18.94 | 311.18 | 1629.97 | 133.59 | -148.95
| 1686 | 17.97 | 311.98 | 1660.32 | 140.31 | -156.53
| 1718 | 17.93 | 311.89 | 1690.77 | 146.91 | -163.87
| 1749 | 18.06 | 311.98 | 1720.25 | 153.31 | -170.99
| 1781 | 18.41 | 311.98 | 1750.64 | 160 | -178.44
| 1813 | 18.41 | 312.24 | 1781.01 | 166.78 | -185.93
| 1844 | 17.84 | 312.42 | 1810.47 | 173.27 | -193.06
| 1971 | 17.17 | 310.39 | 1931.59 | 198.54 | -221.7
| 2061 | 16.24 | 321.71 | 2017.81 | 217.04 | -239.62
| 2150 | 13.86 | 333.16 | 2103.77 | 236.32 | -252.15
| 2240 | 12.01 | 337.9 | 2191.49 | 254.62 | -260.54
| 2329 | 10.37 | 335.52 | 2278.79 | 270.49 | -267.35
| 2419 | 8.07 | 334.81 | 2367.62 | 283.58 | -273.39
| 2509 | 7 | 342.4 | 2456.85 | 294.52 | -277.74
| 2598 | 7.51 | 351.41 | 2545.14 | 305.44 | -280.25
| 2688 | 6.77 | 352.85 | 2634.44 | 316.52 | -281.79
| 2777 | 6.63 | 2.3 | 2722.83 | 326.86 | -282.23
| 2867 | 6.71 | 3.04 | 2812.22 | 337.3 | -281.75
| 2956 | 5.09 | 347.08 | 2900.76 | 346.35 | -282.35
| 3046 | 4.01 | 329.28 | 2990.47 | 352.94 | -284.86
| 3135 | 3.47 | 307.22 | 3079.29 | 357.25 | -288.59
| 3225 | 3.62 | 275.08 | 3169.13 | 359.15 | -293.59
| 3315 | 1.7 | 237.95 | 3259.03 | 358.69 | -297.55
| 3404 | 0.11 | 35.67 | 3348.02 | 358.06 | -298.62
| 3494 | 0.04 | 329.14 | 3438.02 | 358.16 | -298.59
| 3584 | 0.03 | 151.61 | 3528.02 | 358.16 | -298.59
| 3673 | 0.14 | 63.15 | 3617.02 | 358.19 | -298.48
| 3762 | 0 | 7.85 | 3706.02 | 358.24 | -298.39
| 3852 | 0.04 | 353.44 | 3796.02 | 358.27 | -298.39
| 3941 | 0.1 | 311.61 | 3885.02 | 358.35 | -298.45
| 4031 | 0.03 | 341.18 | 3975.02 | 358.43 | -298.52
| 4121 | 0.29 | 215.09 | 4065.02 | 358.26 | -298.66
| 4210 | 0.07 | 324.7 | 4154.02 | 358.12 | -298.82
| 4300 | 0.09 | 244.29 | 4244.02 | 358.14 | -298.91
| 4389 | 0.12 | 175.22 | 4333.02 | 358.01 | -298.97
| 4478 | 0.15 | 49.73 | 4422.02 | 358 | -298.87
| 4568 | 0.04 | 251.12 | 4512.02 | 358.06 | -298.81
| 4657 | 0.11 | 225.37 | 4601.02 | 357.99 | -298.9
| 4747 | 0.09 | 328.72 | 4691.02 | 357.99 | -299
| 4837 | 0.07 | 315.4 | 4781.02 | 358.09 | -299.07
| 4926 | 0.06 | 269.58 | 4870.02 | 358.13 | -299.16
| 5016 | 0.13 | 6.27 | 4960.02 | 358.23 | -299.2
| 5105 | 0.07 | 214.11 | 5049.02 | 358.29 | -299.22
| 5195 | 0.09 | 56.36 | 5139.02 | 358.28 | -299.19
| 5285 | 0.12 | 157.67 | 5229.02 | 358.23 | -299.09
| 5374 | 0.14 | 60.37 | 5318.02 | 358.2 | -298.96
| 5464 | 0.04 | 329.33 | 5408.02 | 358.28 | -298.88
| 5553 | 0.09 | 168.97 | 5497.02 | 358.24 | -298.89
| 5643 | 0.11 | 49.35 | 5587.02 | 358.23 | -298.81
| 5732 | 0.09 | 39.52 | 5676.02 | 358.34 | -298.7
| 5821 | 0.07 | 191.66 | 5765.02 | 358.34 | -298.66
| 5911 | 0.09 | 94.14 | 5855.02 | 358.28 | -298.6
| 6000 | 0.16 | 153.24 | 5944.02 | 358.16 | -298.48
| 6090 | 0.14 | 119.69 | 6034.01 | 358 | -298.33
| 6179 | 0.09 | 323.34 | 6123.01 | 358 | -298.27
| 6269 | 0.11 | 55.02 | 6213.01 | 358.1 | -298.25
| 6359 | 0.09 | 45.77 | 6303.01 | 358.2 | -298.12
| 6448 | 0.09 | 73.24 | 6392.01 | 358.27 | -298.01
| 6457 | 0.982 | 155.083 | 6401.01 | 358.2 | -297.97
| 6538 | 9.74 | 159.81 | 6481.58 | 351.13 | -295.3
| 6627 | 15.77 | 172.76 | 6568.36 | 332.05 | -291.18
| 6717 | 22.46 | 177.7 | 6653.36 | 302.7 | -288.94
| 6806 | 29.02 | 181.26 | 6733.49 | 264.09 | -288.74
| 6896 | 36.35 | 181.16 | 6809.18 | 215.53 | -289.76
| 6985 | 43.02 | 181.28 | 6877.64 | 158.74 | -290.97
| 7075 | 50.43 | 182.16 | 6939.29 | 93.29 | -292.97
| 7164 | 55.37 | 182.04 | 6992.96 | 22.38 | -295.56
| 7254 | 63.96 | 178.68 | 7038.38 | -55.21 | -295.95
| 7343 | 73.2 | 176.63 | 7070.85 | -137.9 | -292.52
| 7433 | 73.91 | 176.08 | 7096.33 | -224.04 | -287.03
| 7522 | 78.5 | 176.44 | 7117.55 | -310.27 | -281.4
| 7612 | 85.99 | 177.06 | 7129.68 | -399.24 | -276.35
| 7701 | 91.08 | 177.78 | 7131.96 | -488.09 | -272.35
| 7791 | 91.11 | 178.89 | 7130.24 | -578.03 | -269.73
| 7880 | 90.83 | 180.23 | 7128.73 | -667.01 | -269.05
| 7970 | 91.51 | 180.06 | 7126.89 | -756.99 | -269.28
| 7975 | 91.486 | 180.1 | 7126.76 | -761.99 | -269.28
| 8059 | 91.08 | 180.77 | 7124.88 | -845.97 | -269.92
| 8149 | 89.94 | 182.21 | 7124.08 | -935.93 | -272.26
| 8238 | 90.06 | 183.34 | 7124.08 | -1024.82 | -276.57
| 8328 | 90.18 | 184.63 | 7123.89 | -1114.6 | -282.82
| 8417 | 89.78 | 183.58 | 7123.92 | -1203.37 | -289.2
| 8507 | 89.82 | 182.83 | 7124.24 | -1293.23 | -294.23
| 8597 | 89.78 | 179.82 | 7124.55 | -1383.2 | -296.31
| 8686 | 89.66 | 179.34 | 7124.99 | -1472.19 | -295.66
| 8776 | 89.75 | 180.61 | 7125.45 | -1562.19 | -295.62
| 8865 | 89.63 | 184.24 | 7125.93 | -1651.1 | -299.38
| 8955 | 89.85 | 186.11 | 7126.34 | -1740.72 | -307.5
| 9045 | 89.78 | 186.94 | 7126.63 | -1830.14 | -317.73
| 9134 | 89.69 | 183.43 | 7127.04 | -1918.76 | -325.77
| 9224 | 90.09 | 179.82 | 7127.21 | -2008.71 | -328.32
| 9313 | 89.91 | 177.98 | 7127.21 | -2097.69 | -326.61
| 9403 | 89.85 | 177.72 | 7127.4 | -2187.62 | -323.23
| 9492 | 89.94 | 176.67 | 7127.57 | -2276.52 | -318.88
| 9581 | 90.06 | 177.16 | 7127.57 | -2365.39 | -314.09
| 9671 | 90 | 175.45 | 7127.52 | -2455.2 | -308.29
| 9760 | 90 | 175.58 | 7127.52 | -2543.92 | -301.33
| 9849 | 89.75 | 176.23 | 7127.71 | -2632.7 | -294.97
| 9939 | 90.03 | 177.25 | 7127.89 | -2722.55 | -289.86
| 10028 | 89.85 | 179.91 | 7127.98 | -2811.51 | -287.65
| 10118 | 90.03 | 180.03 | 7128.07 | -2901.51 | -287.6
| 10208 | 89.78 | 177.97 | 7128.22 | -2991.5 | -286.03
| 10297 | 90.03 | 178.73 | 7128.37 | -3080.46 | -283.47
| 10387 | 89.88 | 179.52 | 7128.44 | -3170.45 | -282.1
| 10477 | 90 | 178.65 | 7128.53 | -3260.43 | -280.66
| 10566 | 90 | 179.96 | 7128.53 | -3349.43 | -279.58
| 10656 | 89.88 | 180.8 | 7128.63 | -3439.42 | -280.18
| 10746 | 90.09 | 181.62 | 7128.65 | -3529.4 | -282.08
| 10835 | 89.91 | 182.28 | 7128.65 | -3618.35 | -285.11
| 10924 | 89.78 | 181.99 | 7128.89 | -3707.29 | -288.42
| 11014 | 89.42 | 181.85 | 7129.52 | -3797.23 | -291.44
| 11104 | 89.38 | 181.69 | 7130.46 | -3887.19 | -294.22
| 11193 | 89.45 | 181.4 | 7131.37 | -3976.15 | -296.62
| 11282 | 89.42 | 181.9 | 7132.25 | -4065.11 | -299.18
| 11372 | 89.35 | 182.57 | 7133.22 | -4155.03 | -302.69
| 11462 | 89.54 | 183.15 | 7134.09 | -4244.92 | -307.18
| 11551 | 89.48 | 182.99 | 7134.85 | -4333.79 | -311.94
| 11641 | 89.42 | 181.71 | 7135.71 | -4423.7 | -315.63
| 11730 | 89.51 | 181.08 | 7136.54 | -4512.67 | -317.8
| 11820 | 89.54 | 180.83 | 7137.29 | -4602.66 | -319.3
| 11910 | 89.48 | 180.34 | 7138.06 | -4692.65 | -320.22
| 11999 | 89.32 | 178.59 | 7138.99 | -4781.64 | -319.39
| 12089 | 89.63 | 177.99 | 7139.82 | -4871.59 | -316.7
| 12179 | 89.69 | 178.2 | 7140.35 | -4961.54 | -313.71
| 12268 | 89.66 | 177.16 | 7140.86 | -5050.47 | -310.11
| 12357 | 89.66 | 177.41 | 7141.38 | -5139.36 | -305.89
| 12447 | 89.57 | 178.81 | 7141.99 | -5229.31 | -302.93
| 12536 | 89.66 | 180.03 | 7142.59 | -5318.3 | -302.02
| 12626 | 89.75 | 180.39 | 7143.05 | -5408.3 | -302.35
| 12715 | 89.63 | 180.48 | 7143.53 | -5497.3 | -303.03
| 12804 | 89.51 | 180.58 | 7144.2 | -5586.29 | -303.85
| 12894 | 89.63 | 180.66 | 7144.88 | -5676.28 | -304.83
| 12983 | 89.54 | 180.77 | 7145.52 | -5765.27 | -305.94
| 13073 | 89.66 | 180.62 | 7146.15 | -5855.26 | -307.03
| 13163 | 89.54 | 180.66 | 7146.78 | -5945.26 | -308.03
| 13252 | 89.17 | 180.7 | 7147.78 | -6034.24 | -309.09
| 13342 | 89.17 | 180.21 | 7149.08 | -6124.23 | -309.81
| 13431 | 88.98 | 179.07 | 7150.52 | -6213.22 | -309.25
| 13521 | 89.05 | 178.85 | 7152.07 | -6303.19 | -307.61
| 13610 | 89.6 | 178.6 | 7153.11 | -6392.16 | -305.63
| 13700 | 89.82 | 178.56 | 7153.57 | -6482.13 | -303.4
| 13789 | 89.66 | 178.89 | 7153.97 | -6571.11 | -301.42
| 13969 | 89.88 | 180.53 | 7154.7 | -6751.1 | -300.51
| 14058 | 89.75 | 178.61 | 7154.98 | -6840.09 | -299.84
| 14148 | 90 | 180.81 | 7155.18 | -6930.08 | -299.39
| 14237 | 90.09 | 181.28 | 7155.11 | -7019.07 | -301.01
| 14327 | 89.88 | 181.6 | 7155.13 | -7109.04 | -303.27
| 14417 | 90 | 179.95 | 7155.23 | -7199.03 | -304.49
| 14506 | 89.78 | 180.99 | 7155.4 | -7288.03 | -305.22
| 14596 | 90 | 179.1 | 7155.57 | -7378.02 | -305.29
| 14686 | 89.94 | 179.66 | 7155.62 | -7468.02 | -304.32
| 14775 | 90.18 | 179.68 | 7155.53 | -7557.01 | -303.8
| 14865 | 90 | 180.33 | 7155.38 | -7647.01 | -303.81
| 14954 | 88.98 | 180.58 | 7156.18 | -7736.01 | -304.52
| 15044 | 89.14 | 180.12 | 7157.65 | -7825.99 | -305.07
| 15134 | 89.11 | 180.27 | 7159.03 | -7915.98 | -305.37
| 15223 | 89.29 | 179.99 | 7160.27 | -8004.97 | -305.58
| 15313 | 89.17 | 180 | 7161.48 | -8094.96 | -305.57
| 15402 | 89.26 | 180.56 | 7162.7 | -8183.95 | -306
| 15491 | 89.11 | 179.15 | 7163.96 | -8272.94 | -305.78
| 15581 | 88.98 | 179.7 | 7165.46 | -8362.92 | -304.88
| 15670 | 89.2 | 181.07 | 7166.88 | -8451.91 | -305.47
| 15760 | 88.8 | 180.54 | 7168.45 | -8541.89 | -306.74
| 15849 | 89.2 | 181.7 | 7170 | -8630.85 | -308.48
| 15939 | 89.05 | 182.8 | 7171.38 | -8720.77 | -312.01
| 16028 | 89.2 | 182.15 | 7172.74 | -8809.68 | -315.85
| 16118 | 89.23 | 182.39 | 7173.97 | -8899.6 | -319.42
| 16207 | 89.45 | 180.18 | 7174.99 | -8988.57 | -321.41
| 16297 | 89.51 | 177.14 | 7175.81 | -9078.53 | -319.31
| 16386 | 89.35 | 175.68 | 7176.7 | -9167.35 | -313.74
| 16475 | 89.38 | 176.66 | 7177.68 | -9256.14 | -307.79
| 16565 | 89.26 | 177.38 | 7178.75 | -9346.01 | -303.11
| 16654 | 89.45 | 177.58 | 7179.75 | -9434.92 | -299.2
| 16744 | 89.48 | 178.24 | 7180.59 | -9524.86 | -295.92
| 16833 | 89.51 | 179.24 | 7181.38 | -9613.83 | -293.96
| 16923 | 89.48 | 179.68 | 7182.17 | -9703.82 | -293.11
| 17012 | 89.63 | 180.75 | 7182.86 | -9792.82 | -293.45
| 17102 | 90 | 179.51 | 7183.15 | -9882.81 | -293.65
| 17191 | 90.06 | 178.5 | 7183.11 | -9971.8 | -292.11
| 17281 | 90 | 178.44 | 7183.06 | -10061.77 | -289.7
| 17370 | 89.91 | 179.67 | 7183.13 | -10150.75 | -288.23
| 17460 | 90.06 | 178.68 | 7183.15 | -10240.74 | -286.94
| 17549 | 90.15 | 179.79 | 7182.99 | -10329.73 | -285.75
| 17638 | 90 | 179.66 | 7182.87 | -10418.73 | -285.32
| 17728 | 90.03 | 180.45 | 7182.85 | -10508.73 | -285.41
| 17817 | 90.92 | 182.86 | 7182.11 | -10597.68 | -287.98
| 17906 | 90.86 | 183.51 | 7180.73 | -10686.54 | -292.92
| 17996 | 91.02 | 184.13 | 7179.25 | -10776.32 | -298.92
| 18085 | 91.02 | 183.72 | 7177.67 | -10865.1 | -305.01
| 18174 | 90.86 | 184.39 | 7176.21 | -10953.86 | -311.3
| 18264 | 90.95 | 182.71 | 7174.79 | -11043.68 | -316.87
| 18354 | 91.05 | 181.25 | 7173.22 | -11133.61 | -319.98
| 18443 | 91.11 | 181.8 | 7171.54 | -11222.56 | -322.35
| 18533 | 89.97 | 181.77 | 7170.69 | -11312.51 | -325.16
| 18623 | 89.94 | 181.25 | 7170.76 | -11402.48 | -327.53
| 18712 | 89.91 | 180.73 | 7170.88 | -11491.47 | -329.06
| 18802 | 90.06 | 180.23 | 7170.9 | -11581.46 | -329.82
| 18892 | 89.91 | 179.48 | 7170.92 | -11671.46 | -329.59
| 18981 | 90.06 | 178.61 | 7170.95 | -11760.45 | -328.11
| 19000 | 90.022 | 178.435 | 7170.93 | -11779.44 | -327.62
| 19071 | 89.88 | 177.78 | 7170.99 | -11850.4 | -325.27
| 19160 | 90.18 | 178.17 | 7170.95 | -11939.35 | -322.13
| 19250 | 90.06 | 179.83 | 7170.76 | -12029.33 | -320.56
| 19339 | 89.97 | 180.21 | 7170.74 | -12118.33 | -320.59
| 19429 | 89.91 | 180.09 | 7170.83 | -12208.33 | -320.82
| 19518 | 90 | 179.49 | 7170.9 | -12297.33 | -320.5
| 19608 | 89.94 | 178.95 | 7170.95 | -12387.32 | -319.27
| 19698 | 90.03 | 178.41 | 7170.97 | -12477.29 | -317.2
| 19877 | 89.94 | 177.71 | 7171.02 | -12656.19 | -311.14
| 19967 | 89.94 | 177.37 | 7171.11 | -12746.11 | -307.28
| 20056 | 90 | 176.86 | 7171.16 | -12834.99 | -302.8
| 20146 | 89.78 | 176.95 | 7171.33 | -12924.86 | -297.94
| 20232 | 89.78 | 176.95 | 7171.66 | -13010.74 | -293.36

## Lookup (hidden)
North Reference | RetunValue | Grid Type | ReturnValue | Deviation Indicator | ReturnValue
| 2 |  | 0 |  | 4
True |  | SPCS-Colorado Central-NAD27 |  | Directional
Grid |  | SPCS-Colorado Central-NAD83 |  | High Angle
|  | SPCS-Colorado North-NAD27 |  | Horizontal
SPCS-Colorado North-NAD83
SPCS-Colorado South-NAD27
SPCS-Colorado South-NAD83
UTM-Zone 12 NAD27
UTM-Zone 12 NAD83
UTM-Zone 13 NAD27
UTM-Zone 13 NAD83