## Data
Header Information | measured depth (ft) | inclination (°) | azimuth (°) | true vertical depth (ft) | northing +N/-S (ft) | easting +E/-W (ft)
Operator Name | 0 | 0 | 157.29 | 0 | 0 | 0
KERR-MCGEE | 26 | 0 | 157.29 | 26 | 0 | 0
Operator Number | 134 | 0.35 | 157.29 | 134 | -0.3 | 0.13
47120 | 166 | 0.31 | 190.95 | 166 | -0.48 | 0.15
Well Name and Number | 198 | 0.26 | 178.47 | 198 | -0.64 | 0.13
ENGLISH FARMS 8-8HZ | 261 | 0.92 | 284.91 | 261 | -0.65 | -0.35
API Number (if available) | 293 | 1.27 | 297.47 | 292.99 | -0.42 | -0.91
| 324 | 1.27 | 301.52 | 323.98 | -0.08 | -1.51
Location: QQ SEC TWP RGE | 356 | 1.71 | 287.1 | 355.97 | 0.24 | -2.27
SEC.08-T1N-R65W | 388 | 2.46 | 290.79 | 387.95 | 0.63 | -3.37
Citing Type: Planned or Actual | 420 | 2.33 | 286.22 | 419.92 | 1.05 | -4.64
ACTUAL | 451 | 3.12 | 288.42 | 450.89 | 1.5 | -6.04
Deviation Indicator | 483 | 4.13 | 286.49 | 482.82 | 2.1 | -7.97
Horizontal | 514 | 4.31 | 287.72 | 513.74 | 2.77 | -10.15
North Reference | 546 | 5.58 | 288.68 | 545.62 | 3.63 | -12.77
True | 577 | 6.28 | 289.74 | 576.45 | 4.69 | -15.79
Grid Type | 609 | 6.94 | 288.51 | 608.24 | 5.89 | -19.28
#VALUE! | 641 | 7.39 | 290.79 | 639.99 | 7.24 | -23.03
| 673 | 8.17 | 288.86 | 671.7 | 8.7 | -27.11
| 705 | 9.01 | 283.5 | 703.34 | 10.02 | -31.7
| 768 | 11.78 | 270.05 | 765.31 | 11.18 | -42.93
| 800 | 12.26 | 268.73 | 796.6 | 11.11 | -49.59
| 831 | 12.35 | 270.05 | 826.89 | 11.04 | -56.2
| 863 | 12.26 | 273.92 | 858.16 | 11.27 | -63.01
| 895 | 12.35 | 274.8 | 889.42 | 11.79 | -69.81
| 927 | 12.92 | 276.73 | 920.65 | 12.5 | -76.77
| 958 | 13.01 | 277.7 | 950.86 | 13.37 | -83.67
| 1021 | 14.85 | 283.59 | 1012 | 16.22 | -98.55
| 1053 | 15.07 | 284.99 | 1042.92 | 18.26 | -106.55
| 1085 | 14.99 | 286.14 | 1073.83 | 20.49 | -114.55
| 1116 | 15.03 | 285.34 | 1103.77 | 22.66 | -122.27
| 1148 | 16.13 | 284.47 | 1134.59 | 24.87 | -130.58
| 1180 | 17.05 | 283.59 | 1165.26 | 27.09 | -139.44
| 1212 | 17.49 | 284.11 | 1195.82 | 29.36 | -148.67
| 1243 | 17.45 | 284.03 | 1225.39 | 31.62 | -157.69
| 1275 | 17.49 | 283.5 | 1255.91 | 33.91 | -167.02
| 1306 | 17.53 | 283.76 | 1285.47 | 36.11 | -176.09
| 1338 | 17.62 | 283.76 | 1315.98 | 38.4 | -185.47
| 1370 | 17.75 | 284.47 | 1346.47 | 40.77 | -194.9
| 1401 | 17.58 | 285.34 | 1376.01 | 43.19 | -203.99
| 1432 | 17.75 | 285.52 | 1405.54 | 45.7 | -213.06
| 1464 | 17.75 | 285.08 | 1436.02 | 48.27 | -222.47
| 1496 | 17.75 | 285.26 | 1466.5 | 50.82 | -231.89
| 1527 | 18.33 | 286.58 | 1495.97 | 53.46 | -241.12
| 1559 | 18.46 | 286.58 | 1526.34 | 56.34 | -250.79
| 1591 | 18.72 | 284.4 | 1556.67 | 59.06 | -260.62
| 1622 | 18.98 | 286.05 | 1586.01 | 61.69 | -270.29
| 1654 | 19.29 | 286.4 | 1616.24 | 64.63 | -280.36
| 1686 | 19.16 | 286.4 | 1646.45 | 67.6 | -290.47
| 1718 | 18.9 | 287.1 | 1676.71 | 70.61 | -300.46
| 1749 | 18.94 | 286.58 | 1706.03 | 73.52 | -310.08
| 1781 | 19.25 | 286.22 | 1736.27 | 76.47 | -320.12
| 1813 | 19.34 | 286.14 | 1766.47 | 79.42 | -330.28
| 1842 | 17.93 | 285.78 | 1793.95 | 81.97 | -339.18
| 1890 | 17.33 | 284.11 | 1839.7 | 85.72 | -353.23
| 1969 | 17.81 | 284.07 | 1915.01 | 91.53 | -376.36
| 2059 | 17.6 | 282.94 | 2000.75 | 97.92 | -402.97
| 2148 | 18.13 | 283.74 | 2085.46 | 104.22 | -429.54
| 2238 | 18.12 | 285.63 | 2170.99 | 111.32 | -456.62
| 2327 | 18.19 | 286.88 | 2255.56 | 119.08 | -483.24
| 2417 | 18.06 | 288.67 | 2341.1 | 127.63 | -509.9
| 2507 | 17.83 | 292.85 | 2426.72 | 137.44 | -535.81
| 2596 | 18.16 | 294.36 | 2511.37 | 148.45 | -561
| 2686 | 17.99 | 290.84 | 2596.93 | 159.18 | -586.77
| 2775 | 17.69 | 293.42 | 2681.65 | 169.45 | -612.02
| 2865 | 17.99 | 293.28 | 2767.32 | 180.38 | -637.34
| 2954 | 18 | 290.59 | 2851.97 | 190.65 | -662.83
| 3044 | 18.05 | 286.11 | 2937.56 | 199.4 | -689.25
| 3119 | 18.064 | 283.951 | 3008.87 | 205.43 | -711.7
| 3134 | 18.07 | 283.52 | 3023.13 | 206.54 | -716.22
| 3223 | 18.02 | 281.5 | 3107.75 | 212.51 | -743.13
| 3313 | 17.96 | 278.22 | 3193.35 | 217.27 | -770.5
| 3403 | 17.25 | 275.1 | 3279.14 | 220.44 | -797.53
| 3492 | 14.21 | 275.01 | 3364.79 | 222.57 | -821.56
| 3581 | 11.56 | 275.63 | 3451.55 | 224.39 | -841.32
| 3671 | 11.17 | 280.1 | 3539.78 | 226.81 | -858.88
| 3760 | 11.08 | 292.99 | 3627.12 | 231.66 | -875.24
| 3850 | 9.92 | 299.65 | 3715.62 | 238.87 | -889.94
| 3940 | 8.68 | 304.97 | 3804.44 | 246.6 | -902.24
| 4029 | 6.18 | 298.85 | 3892.68 | 252.76 | -911.94
| 4119 | 4.78 | 279.2 | 3982.28 | 255.7 | -919.89
| 4208 | 3.26 | 261.47 | 4071.06 | 255.92 | -926.05
| 4297 | 0.71 | 251.76 | 4160 | 255.37 | -929.08
| 4387 | 0.04 | 249.64 | 4250 | 255.19 | -929.64
| 4477 | 0.22 | 295.67 | 4340 | 255.25 | -929.82
| 4566 | 0.69 | 240.79 | 4428.99 | 255.06 | -930.44
| 4656 | 0.18 | 200.8 | 4518.99 | 254.67 | -930.97
| 4745 | 0.25 | 192.72 | 4607.99 | 254.34 | -931.06
| 4835 | 0.09 | 147.17 | 4697.99 | 254.09 | -931.06
| 4924 | 0.04 | 24.32 | 4786.99 | 254.06 | -931.01
| 5014 | 0.15 | 69.71 | 4876.99 | 254.13 | -930.89
| 5103 | 0.25 | 122.8 | 4965.99 | 254.07 | -930.62
| 5193 | 0.17 | 342.47 | 5055.99 | 254.09 | -930.49
| 5283 | 0.25 | 357.74 | 5145.99 | 254.41 | -930.54
| 5372 | 0.1 | 339.24 | 5234.99 | 254.68 | -930.58
| 5462 | 0.11 | 306.47 | 5324.99 | 254.8 | -930.67
| 5551 | 0.31 | 124.09 | 5413.99 | 254.72 | -930.54
| 5640 | 0.07 | 5.41 | 5502.99 | 254.64 | -930.34
| 5730 | 0.03 | 122.02 | 5592.99 | 254.68 | -930.31
| 5819 | 0.07 | 65.65 | 5681.99 | 254.69 | -930.24
| 5909 | 0.13 | 131.19 | 5771.99 | 254.65 | -930.12
| 5998 | 0.1 | 176.49 | 5860.99 | 254.5 | -930.04
| 6088 | 0.18 | 53.2 | 5950.99 | 254.51 | -929.92
| 6178 | 0.1 | 306.46 | 6040.99 | 254.64 | -929.87
| 6267 | 0.11 | 354.52 | 6129.99 | 254.77 | -929.94
| 6357 | 0.04 | 276.75 | 6219.99 | 254.86 | -929.98
| 6446 | 0.18 | 267.06 | 6308.99 | 254.86 | -930.15
| 6536 | 0.07 | 317.47 | 6398.99 | 254.89 | -930.33
| 6604 | 1.653 | 177.979 | 6466.98 | 253.94 | -930.32
| 6625 | 2.18 | 177.61 | 6487.96 | 253.24 | -930.29
| 6715 | 9.99 | 178.14 | 6577.39 | 243.71 | -929.97
| 6804 | 17.75 | 176.07 | 6663.73 | 222.43 | -928.79
| 6894 | 25.75 | 177.3 | 6747.25 | 189.16 | -926.92
| 6983 | 32.32 | 180.88 | 6825.03 | 146.01 | -926.38
| 7073 | 40.35 | 181.18 | 6897.47 | 92.74 | -927.35
| 7162 | 48.84 | 181.54 | 6960.79 | 30.33 | -928.84
| 7252 | 56.03 | 180.22 | 7015.63 | -40.96 | -929.9
| 7341 | 63.11 | 179.35 | 7060.67 | -117.65 | -929.59
| 7431 | 70.35 | 179.92 | 7096.21 | -200.27 | -929.07
| 7520 | 78.6 | 179.83 | 7120.01 | -285.95 | -928.89
| 7610 | 87.84 | 180.19 | 7130.62 | -375.22 | -928.9
| 7634 | 88.53 | 180.32 | 7131.38 | -399.21 | -929.01
| 7699 | 90.4 | 180.67 | 7131.99 | -464.2 | -929.57
| 7789 | 90.52 | 181.33 | 7131.27 | -554.18 | -931.14
| 7878 | 90.34 | 182.34 | 7130.6 | -643.13 | -933.99
| 7968 | 90.71 | 182 | 7129.77 | -733.06 | -937.4
| 8032 | 90.53 | 180.641 | 7129.08 | -797.04 | -938.88
| 8057 | 90.46 | 180.11 | 7128.86 | -822.04 | -939.04
| 8147 | 90.52 | 179.51 | 7128.09 | -912.04 | -938.74
| 8236 | 90.4 | 178.43 | 7127.38 | -1001.02 | -937.14
| 8326 | 90.52 | 176.19 | 7126.66 | -1090.91 | -932.92
| 8416 | 90.4 | 176.53 | 7125.93 | -1180.73 | -927.2
| 8505 | 90.59 | 176.99 | 7125.17 | -1269.58 | -922.17
| 8595 | 90.46 | 178.89 | 7124.34 | -1359.51 | -918.94
| 8684 | 90.4 | 179.14 | 7123.67 | -1448.5 | -917.41
| 8774 | 90.43 | 180.03 | 7123.02 | -1538.49 | -916.76
| 8863 | 90.43 | 182.12 | 7122.35 | -1627.47 | -918.43
| 8953 | 90.03 | 182.02 | 7121.99 | -1717.41 | -921.68
| 9042 | 89.78 | 183.41 | 7122.14 | -1806.31 | -925.89
| 9132 | 89.91 | 182.54 | 7122.38 | -1896.18 | -930.56
| 9221 | 89.82 | 182.25 | 7122.59 | -1985.11 | -934.28
| 9311 | 89.94 | 182.03 | 7122.78 | -2075.04 | -937.64
| 9400 | 90 | 181.63 | 7122.83 | -2164 | -940.49
| 9490 | 90.12 | 181.58 | 7122.73 | -2253.96 | -943.01
| 9579 | 90.03 | 181.95 | 7122.62 | -2342.92 | -945.75
| 9668 | 90.06 | 181.27 | 7122.55 | -2431.88 | -948.25
| 9758 | 89.94 | 181.6 | 7122.55 | -2521.86 | -950.5
| 9847 | 89.91 | 179.43 | 7122.66 | -2610.85 | -951.3
| 9937 | 89.94 | 182.12 | 7122.78 | -2700.83 | -952.52
| 10027 | 90.09 | 182.66 | 7122.76 | -2790.75 | -956.27
| 10116 | 89.94 | 182.51 | 7122.73 | -2879.66 | -960.29
| 10206 | 90.15 | 182.9 | 7122.66 | -2969.56 | -964.53
| 10296 | 89.91 | 183.35 | 7122.62 | -3059.43 | -969.44
| 10385 | 89.94 | 182.93 | 7122.73 | -3148.29 | -974.32
| 10475 | 89.94 | 182.6 | 7122.83 | -3238.19 | -978.66
| 10565 | 89.78 | 182.69 | 7123.05 | -3328.09 | -982.81
| 10654 | 89.97 | 181.75 | 7123.24 | -3417.02 | -986.26
| 10743 | 89.88 | 180.43 | 7123.36 | -3506 | -987.95
| 10833 | 89.78 | 178.21 | 7123.63 | -3595.99 | -986.88
| 10923 | 89.94 | 179.06 | 7123.85 | -3685.97 | -984.74
| 11012 | 90.06 | 180.45 | 7123.85 | -3774.96 | -984.36
| 11101 | 89.85 | 181.24 | 7123.92 | -3863.95 | -985.67
| 11191 | 89.94 | 182.18 | 7124.08 | -3953.91 | -988.36
| 11281 | 89.94 | 183.45 | 7124.17 | -4043.8 | -992.78
| 11370 | 89.97 | 181.5 | 7124.24 | -4132.71 | -996.62
| 11460 | 89.94 | 179 | 7124.32 | -4222.71 | -997.01
| 11549 | 90.06 | 174.53 | 7124.32 | -4311.54 | -991.99
| 11639 | 90.12 | 174.69 | 7124.17 | -4401.14 | -983.54
| 11729 | 89.91 | 177.66 | 7124.15 | -4490.93 | -977.53
| 11818 | 89.88 | 177.43 | 7124.31 | -4579.85 | -973.72
| 11908 | 89.85 | 176.17 | 7124.53 | -4669.71 | -968.7
| 11998 | 89.75 | 175.47 | 7124.84 | -4759.47 | -962.14
| 12087 | 89.94 | 175.13 | 7125.08 | -4848.17 | -954.85
| 12176 | 90.12 | 175.07 | 7125.03 | -4936.84 | -947.24
| 12266 | 90.09 | 176.06 | 7124.87 | -5026.57 | -940.28
| 12355 | 89.97 | 177.88 | 7124.82 | -5115.44 | -935.58
| 12445 | 89.88 | 179.04 | 7124.94 | -5205.41 | -933.16
| 12534 | 89.42 | 179.74 | 7125.48 | -5294.4 | -932.21
| 12623 | 89.45 | 180.04 | 7126.36 | -5383.4 | -932.04
| 12713 | 89.26 | 179.82 | 7127.37 | -5473.39 | -931.93
| 12802 | 89.42 | 179.58 | 7128.4 | -5562.38 | -931.47
| 12892 | 89.42 | 179.64 | 7129.31 | -5652.38 | -930.85
| 12982 | 89.2 | 180.18 | 7130.39 | -5742.37 | -930.71
| 13071 | 89.32 | 180.98 | 7131.54 | -5831.36 | -931.61
| 13161 | 89.23 | 181.28 | 7132.68 | -5921.33 | -933.39
| 13250 | 89.32 | 181.8 | 7133.81 | -6010.29 | -935.78
| 13340 | 89.23 | 182.44 | 7134.95 | -6100.22 | -939.11
| 13429 | 89.23 | 183.5 | 7136.14 | -6189.1 | -943.72
| 13519 | 89.17 | 183.67 | 7137.4 | -6278.91 | -949.35
| 13608 | 89.32 | 182.78 | 7138.57 | -6367.76 | -954.35
| 13698 | 89.45 | 181.98 | 7139.54 | -6457.68 | -958.09
| 13788 | 89.26 | 181.47 | 7140.55 | -6547.63 | -960.8
| 13877 | 89.45 | 181.84 | 7141.55 | -6636.59 | -963.37
| 13967 | 89.35 | 180.47 | 7142.5 | -6726.56 | -965.18
| 14056 | 89.32 | 179.24 | 7143.53 | -6815.55 | -964.96
| 14146 | 89.35 | 180.26 | 7144.57 | -6905.55 | -964.57
| 14235 | 89.23 | 179.89 | 7145.68 | -6994.54 | -964.68
| 14325 | 89.2 | 180.39 | 7146.91 | -7084.53 | -964.9
| 14415 | 89.42 | 178.69 | 7147.99 | -7174.52 | -964.18
| 14504 | 89.26 | 180.88 | 7149.02 | -7263.5 | -963.85
| 14594 | 89.38 | 180.6 | 7150.09 | -7353.49 | -965.01
| 14684 | 89.38 | 180.4 | 7151.06 | -7443.48 | -965.79
| 14773 | 89.51 | 181.44 | 7151.92 | -7532.47 | -967.22
| 14863 | 89.08 | 181.53 | 7153.03 | -7622.43 | -969.55
| 14953 | 89.2 | 181.81 | 7154.38 | -7712.38 | -972.18
| 15042 | 89.35 | 181.83 | 7155.51 | -7801.33 | -975
| 15132 | 89.32 | 182.47 | 7156.55 | -7891.26 | -978.38
| 15221 | 89.51 | 183.41 | 7157.46 | -7980.13 | -982.94
| 15310 | 89.32 | 182.76 | 7158.37 | -8069 | -987.73
| 15400 | 89.23 | 181.71 | 7159.51 | -8158.92 | -991.24
| 15489 | 89.17 | 181.16 | 7160.75 | -8247.89 | -993.47
| 15579 | 89.2 | 180.29 | 7162.03 | -8337.87 | -994.61
| 15668 | 89.45 | 178.13 | 7163.08 | -8426.85 | -993.38
| 15758 | 89.48 | 180.73 | 7163.92 | -8516.83 | -992.49
| 15847 | 89.14 | 179.57 | 7164.99 | -8605.83 | -992.72
| 15937 | 90.06 | 179.37 | 7165.62 | -8695.82 | -991.89
| 16026 | 89.69 | 179.04 | 7165.81 | -8784.81 | -990.65
| 16116 | 89.97 | 178.19 | 7166.08 | -8874.78 | -988.48
| 16205 | 89.75 | 178.34 | 7166.3 | -8963.74 | -985.78
| 16294 | 89.88 | 178.24 | 7166.59 | -9052.7 | -983.13
| 16384 | 89.91 | 177.55 | 7166.75 | -9142.64 | -979.82
| 16473 | 89.97 | 177.47 | 7166.84 | -9231.55 | -975.96
| 16563 | 90.06 | 177.98 | 7166.82 | -9321.48 | -972.38
| 16652 | 89.85 | 178.41 | 7166.89 | -9410.44 | -969.58
| 16742 | 89.91 | 177.75 | 7167.08 | -9500.39 | -966.56
| 16831 | 89.85 | 178.58 | 7167.27 | -9589.34 | -963.71
| 16921 | 90.09 | 179.35 | 7167.31 | -9679.33 | -962.09
| 17010 | 90.06 | 179.59 | 7167.2 | -9768.32 | -961.27
| 17100 | 90.12 | 180.43 | 7167.06 | -9858.32 | -961.28
| 17189 | 90.06 | 180.89 | 7166.92 | -9947.31 | -962.31
| 17279 | 89.91 | 180.68 | 7166.94 | -10037.31 | -963.54
| 17368 | 89.91 | 180.59 | 7167.08 | -10126.3 | -964.53
| 17457 | 89.88 | 180.41 | 7167.24 | -10215.3 | -965.3
| 17547 | 90.09 | 179.98 | 7167.27 | -10305.3 | -965.61
| 17636 | 89.97 | 180.21 | 7167.22 | -10394.3 | -965.76
| 17725 | 90.06 | 181.64 | 7167.2 | -10483.28 | -967.19
| 17815 | 90.12 | 181.92 | 7167.05 | -10573.24 | -969.99
| 17904 | 90.18 | 182.2 | 7166.82 | -10662.18 | -973.19
| 17993 | 90.03 | 182.41 | 7166.66 | -10751.11 | -976.77
| 18083 | 90.43 | 183.09 | 7166.3 | -10841 | -981.09
| 18172 | 90.46 | 183.03 | 7165.61 | -10929.87 | -985.84
| 18262 | 90.37 | 183.01 | 7164.95 | -11019.75 | -990.58
| 18352 | 90.49 | 183.05 | 7164.28 | -11109.62 | -995.33
| 18442 | 90.25 | 183.31 | 7163.7 | -11199.48 | -1000.33
| 18531 | 90.4 | 182.69 | 7163.19 | -11288.35 | -1004.99
| 18621 | 90.15 | 183.24 | 7162.76 | -11378.23 | -1009.64
| 18711 | 89.88 | 182.77 | 7162.74 | -11468.11 | -1014.36
| 18800 | 89.85 | 182.75 | 7162.95 | -11557 | -1018.64
| 18890 | 89.85 | 181.91 | 7163.18 | -11646.93 | -1022.3
| 18979 | 89.82 | 181.41 | 7163.44 | -11735.89 | -1024.88
| 19053 | 89.945 | 180.712 | 7163.59 | -11809.88 | -1026.25
| 19068 | 89.97 | 180.57 | 7163.6 | -11824.88 | -1026.42
| 19158 | 90.03 | 180.43 | 7163.6 | -11914.87 | -1027.2
| 19248 | 89.91 | 178.85 | 7163.65 | -12004.87 | -1026.64
| 19337 | 89.91 | 178.45 | 7163.79 | -12093.84 | -1024.54
| 19427 | 90 | 177.67 | 7163.86 | -12183.79 | -1021.5
| 19517 | 89.94 | 177.88 | 7163.91 | -12273.72 | -1018
| 19606 | 89.97 | 178.36 | 7163.98 | -12362.67 | -1015.08
| 19696 | 89.85 | 179.48 | 7164.12 | -12452.66 | -1013.38
| 19786 | 89.85 | 180.23 | 7164.35 | -12542.66 | -1013.16
| 19875 | 89.97 | 180.73 | 7164.49 | -12631.65 | -1013.9
| 19965 | 89.94 | 180.26 | 7164.56 | -12721.65 | -1014.68
| 20055 | 90.03 | 179.79 | 7164.59 | -12811.65 | -1014.72
| 20234 | 89.94 | 178.47 | 7164.63 | -12990.62 | -1012
| 20323 | 90.22 | 177.69 | 7164.51 | -13079.57 | -1009.02
| 20364 | 90.22 | 177.69 | 7164.35 | -13120.54 | -1007.37

## Lookup (hidden)
North Reference | RetunValue | Grid Type | ReturnValue | Deviation Indicator | ReturnValue
| 2 |  | 0 |  | 4
True |  | SPCS-Colorado Central-NAD27 |  | Directional
Grid |  | SPCS-Colorado Central-NAD83 |  | High Angle
|  | SPCS-Colorado North-NAD27 |  | Horizontal
SPCS-Colorado North-NAD83
SPCS-Colorado South-NAD27
SPCS-Colorado South-NAD83
UTM-Zone 12 NAD27
UTM-Zone 12 NAD83
UTM-Zone 13 NAD27
UTM-Zone 13 NAD83