## Data
Header Information | measured depth (ft) | inclination (°) | azimuth (°) | true vertical depth (ft) | northing +N/-S (ft) | easting +E/-W (ft)
Operator Name | 0 | 0 | 114.13 | 0 | 0 | 0
KERR-MCGEE | 26 | 0 | 114.13 | 26 | 0 | 0
Operator Number | 134 | 0.62 | 114.13 | 134 | -0.24 | 0.53
47120 | 166 | 0.66 | 107.37 | 166 | -0.36 | 0.87
Well Name and Number | 198 | 0.7 | 108.25 | 197.99 | -0.48 | 1.23
ENGLISH FARMS 8-9HZ | 261 | 0.31 | 154.92 | 260.99 | -0.76 | 1.67
API Number (if available) | 293 | 0.53 | 283.94 | 292.99 | -0.8 | 1.56
| 324 | 1.05 | 288.42 | 323.99 | -0.67 | 1.15
Location: QQ SEC TWP RGE | 356 | 1.05 | 280.34 | 355.98 | -0.53 | 0.58
SEC.08-T1N-R65W | 388 | 1.1 | 284.55 | 387.98 | -0.4 | 0
Citing Type: Planned or Actual | 420 | 1.19 | 274.8 | 419.97 | -0.29 | -0.63
ACTUAL | 451 | 1.54 | 276.38 | 450.96 | -0.22 | -1.36
Deviation Indicator | 483 | 2.37 | 286.14 | 482.94 | 0.01 | -2.43
Horizontal | 514 | 3.3 | 288.95 | 513.9 | 0.48 | -3.89
North Reference | 546 | 4.09 | 293.43 | 545.84 | 1.23 | -5.81
True | 577 | 4.7 | 293.43 | 576.75 | 2.18 | -7.99
Grid Type | 609 | 5.36 | 293.87 | 608.62 | 3.3 | -10.55
#VALUE! | 641 | 5.84 | 293.26 | 640.47 | 4.55 | -13.42
| 673 | 6.55 | 294.31 | 672.28 | 5.94 | -16.58
| 705 | 7.51 | 293.69 | 704.04 | 7.54 | -20.15
| 736 | 8.26 | 293.69 | 734.75 | 9.24 | -24.05
| 768 | 8.39 | 293.17 | 766.41 | 11.09 | -28.3
| 800 | 8.92 | 290.35 | 798.05 | 12.87 | -32.77
| 831 | 9.14 | 287.28 | 828.66 | 14.44 | -37.38
| 863 | 9.23 | 286.22 | 860.25 | 15.91 | -42.27
| 895 | 9.71 | 286.31 | 891.82 | 17.38 | -47.32
| 958 | 11.6 | 287.1 | 953.73 | 20.74 | -58.48
| 989 | 12.57 | 287.54 | 984.04 | 22.67 | -64.67
| 1021 | 12.7 | 287.98 | 1015.27 | 24.8 | -71.34
| 1053 | 13.27 | 287.89 | 1046.45 | 27.02 | -78.18
| 1085 | 13.89 | 288.33 | 1077.55 | 29.35 | -85.32
| 1116 | 14.37 | 289.39 | 1107.61 | 31.8 | -92.48
| 1148 | 15.21 | 290 | 1138.55 | 34.56 | -100.17
| 1180 | 15.82 | 288.95 | 1169.39 | 37.41 | -108.24
| 1212 | 16.26 | 288.25 | 1200.14 | 40.23 | -116.62
| 1243 | 16.57 | 287.89 | 1229.88 | 42.95 | -124.95
| 1275 | 17.23 | 287.72 | 1260.5 | 45.79 | -133.81
| 1306 | 17.27 | 288.86 | 1290.1 | 48.67 | -142.53
| 1338 | 17.18 | 288.6 | 1320.67 | 51.72 | -151.51
| 1370 | 17.53 | 288.86 | 1351.21 | 54.78 | -160.55
| 1401 | 17.97 | 288.07 | 1380.73 | 57.77 | -169.51
| 1432 | 17.97 | 288.07 | 1410.22 | 60.74 | -178.61
| 1464 | 17.93 | 287.72 | 1440.66 | 63.77 | -187.99
| 1496 | 18.15 | 287.72 | 1471.09 | 66.79 | -197.43
| 1527 | 17.93 | 287.28 | 1500.57 | 69.67 | -206.59
| 1559 | 18.19 | 286.4 | 1530.99 | 72.55 | -216.08
| 1591 | 18.46 | 286.66 | 1561.37 | 75.41 | -225.73
| 1622 | 18.54 | 286.31 | 1590.77 | 78.2 | -235.16
| 1654 | 18.81 | 286.31 | 1621.08 | 81.08 | -244.99
| 1686 | 18.94 | 286.58 | 1651.36 | 84.01 | -254.92
| 1718 | 18.02 | 288.33 | 1681.71 | 87.05 | -264.6
| 1749 | 18.11 | 288.68 | 1711.18 | 90.1 | -273.71
| 1781 | 18.41 | 288.86 | 1741.57 | 93.33 | -283.21
| 1813 | 18.41 | 288.95 | 1771.93 | 96.6 | -292.77
| 1837 | 18.41 | 288.33 | 1794.7 | 99.02 | -299.95
| 1888 | 18.18 | 286.92 | 1843.13 | 103.87 | -315.2
| 1970 | 18.94 | 289.87 | 1920.86 | 112.12 | -339.96
| 2060 | 18.79 | 292.58 | 2006.03 | 122.65 | -367.08
| 2149 | 18.77 | 297.34 | 2090.3 | 134.73 | -393.03
| 2239 | 19.11 | 300.69 | 2175.43 | 148.9 | -418.57
| 2329 | 19.08 | 302.19 | 2260.48 | 164.25 | -443.68
| 2418 | 19.22 | 302.23 | 2344.55 | 179.82 | -468.39
| 2508 | 19.13 | 295.64 | 2429.57 | 194.1 | -494.22
| 2597 | 19.1 | 295.21 | 2513.66 | 206.61 | -520.54
| 2687 | 19.06 | 290.89 | 2598.72 | 218.12 | -547.59
| 2777 | 18.64 | 290.33 | 2683.89 | 228.36 | -574.81
| 2866 | 19.06 | 291.51 | 2768.12 | 238.63 | -601.66
| 2955 | 18.05 | 286.12 | 2852.5 | 247.79 | -628.43
| 3045 | 14.65 | 271.26 | 2938.88 | 251.91 | -653.22
| 3135 | 13.83 | 267.73 | 3026.12 | 251.74 | -675.35
| 3224 | 10.3 | 267.83 | 3113.14 | 251.01 | -693.94
| 3314 | 6.65 | 266.76 | 3202.14 | 250.42 | -707.19
| 3403 | 5.83 | 278.06 | 3290.62 | 250.76 | -716.81
| 3435 | 5.797 | 286.477 | 3322.45 | 251.44 | -719.97
| 3493 | 6.05 | 301.29 | 3380.15 | 253.86 | -725.39
| 3583 | 4.89 | 305.67 | 3469.74 | 258.56 | -732.56
| 3672 | 2.67 | 293.55 | 3558.54 | 261.6 | -737.54
| 3762 | 1.06 | 255.23 | 3648.49 | 262.23 | -740.27
| 3851 | 0.38 | 171.01 | 3737.48 | 261.73 | -741.02
| 3940 | 0.04 | 324.3 | 3826.48 | 261.46 | -740.99
| 4030 | 0.03 | 87.67 | 3916.48 | 261.49 | -740.98
| 4120 | 0.09 | 44.48 | 4006.48 | 261.54 | -740.91
| 4209 | 0.11 | 220.6 | 4095.48 | 261.52 | -740.92
| 4299 | 0.25 | 206.12 | 4185.48 | 261.28 | -741.06
| 4388 | 0.16 | 260.56 | 4274.48 | 261.09 | -741.27
| 4478 | 0.09 | 5.05 | 4364.48 | 261.14 | -741.38
| 4567 | 0.13 | 180.09 | 4453.48 | 261.11 | -741.38
| 4657 | 0.13 | 146.89 | 4543.48 | 260.92 | -741.32
| 4746 | 0 | 7.83 | 4632.48 | 260.83 | -741.27
| 4836 | 0.17 | 60.57 | 4722.48 | 260.9 | -741.15
| 4925 | 0.11 | 104.84 | 4811.48 | 260.94 | -740.95
| 5015 | 0.11 | 358.74 | 4901.48 | 261.01 | -740.87
| 5105 | 0.22 | 326.31 | 4991.48 | 261.24 | -740.97
| 5194 | 0.19 | 10.65 | 5080.48 | 261.52 | -741.04
| 5284 | 0.22 | 24.93 | 5170.48 | 261.83 | -740.94
| 5373 | 0.22 | 42.72 | 5259.48 | 262.11 | -740.75
| 5463 | 0.12 | 318.96 | 5349.48 | 262.31 | -740.69
| 5552 | 0.1 | 131.68 | 5438.48 | 262.32 | -740.7
| 5642 | 0.19 | 113.76 | 5528.48 | 262.21 | -740.5
| 5731 | 0.18 | 66.88 | 5617.48 | 262.21 | -740.24
| 5821 | 0.06 | 76.87 | 5707.48 | 262.27 | -740.06
| 5910 | 0.19 | 87.98 | 5796.48 | 262.29 | -739.87
| 6000 | 0.81 | 185.44 | 5886.48 | 261.66 | -739.78
| 6089 | 0.18 | 354.52 | 5975.47 | 261.17 | -739.85
| 6179 | 0.1 | 124.6 | 6065.47 | 261.27 | -739.8
| 6268 | 0.24 | 267.79 | 6154.47 | 261.22 | -739.92
| 6358 | 0.17 | 292.76 | 6244.47 | 261.26 | -740.24
| 6447 | 0.15 | 280.58 | 6333.47 | 261.34 | -740.47
| 6537 | 0.06 | 21.37 | 6423.47 | 261.4 | -740.57
| 6627 | 0.17 | 290.43 | 6513.47 | 261.49 | -740.68
| 6716 | 0.22 | 296.68 | 6602.47 | 261.61 | -740.96
| 6791 | 1.385 | 167.828 | 6677.46 | 260.79 | -740.89
| 6805 | 1.67 | 166.73 | 6691.46 | 260.43 | -740.81
| 6895 | 10.94 | 170.05 | 6780.82 | 250.72 | -739.03
| 6985 | 18.73 | 167.31 | 6867.75 | 228.18 | -734.37
| 7074 | 25.95 | 170.8 | 6950.02 | 194.97 | -728.11
| 7164 | 33.4 | 183.07 | 7028.23 | 150.69 | -726.29
| 7253 | 41.55 | 181.62 | 7098.81 | 96.63 | -728.44
| 7343 | 49.74 | 182.52 | 7161.67 | 32.38 | -730.79
| 7432 | 58.48 | 184.03 | 7213.8 | -39.53 | -734.96
| 7522 | 64.2 | 183.22 | 7256.95 | -118.31 | -739.94
| 7611 | 69.78 | 182.3 | 7291.72 | -200.1 | -743.87
| 7701 | 77.81 | 182.11 | 7316.82 | -286.39 | -747.19
| 7790 | 85.35 | 182.18 | 7329.84 | -374.31 | -750.48
| 7873 | 88.928 | 181.913 | 7333.99 | -457.14 | -753.44
| 7880 | 89.23 | 181.89 | 7334.1 | -464.13 | -753.67
| 7969 | 89.17 | 182.18 | 7335.34 | -553.07 | -756.83
| 8059 | 89.08 | 181.16 | 7336.71 | -643.02 | -759.45
| 8148 | 88.89 | 179.27 | 7338.29 | -732 | -759.79
| 8202 | 89.04 | 178.796 | 7339.27 | -785.98 | -758.88
| 8238 | 89.14 | 178.48 | 7339.84 | -821.97 | -758.02
| 8327 | 89.17 | 178.72 | 7341.15 | -910.93 | -755.85
| 8417 | 89.14 | 179.13 | 7342.48 | -1000.9 | -754.16
| 8506 | 89.23 | 179.14 | 7343.74 | -1089.89 | -752.81
| 8596 | 89.11 | 180.08 | 7345.05 | -1179.87 | -752.2
| 8686 | 89.17 | 180.82 | 7346.4 | -1269.86 | -752.91
| 8775 | 89.01 | 181.21 | 7347.81 | -1358.83 | -754.48
| 8865 | 90.12 | 181.81 | 7348.5 | -1448.8 | -756.86
| 8954 | 90.12 | 182.52 | 7348.31 | -1537.73 | -760.22
| 9044 | 90.09 | 183.07 | 7348.14 | -1627.63 | -764.61
| 9133 | 90.28 | 183.75 | 7347.86 | -1716.47 | -769.9
| 9223 | 90.34 | 183.5 | 7347.37 | -1806.29 | -775.59
| 9312 | 90.12 | 182.49 | 7347.01 | -1895.16 | -780.24
| 9402 | 90.15 | 181.79 | 7346.8 | -1985.1 | -783.6
| 9491 | 89.78 | 180.16 | 7346.86 | -2074.08 | -785.12
| 9581 | 90.15 | 178.41 | 7346.91 | -2164.07 | -783.99
| 9670 | 90.22 | 178.36 | 7346.62 | -2253.04 | -781.48
| 9759 | 90.09 | 178.89 | 7346.38 | -2342.01 | -779.35
| 9849 | 90.25 | 179.52 | 7346.11 | -2432 | -778.1
| 9938 | 90.43 | 179.91 | 7345.59 | -2521 | -777.66
| 10028 | 90.22 | 181.58 | 7345.08 | -2610.99 | -778.83
| 10117 | 90.09 | 180.5 | 7344.84 | -2699.97 | -780.44
| 10207 | 90.28 | 181.95 | 7344.54 | -2789.95 | -782.37
| 10297 | 90 | 181.23 | 7344.32 | -2879.91 | -784.86
| 10386 | 89.88 | 180.5 | 7344.42 | -2968.9 | -786.21
| 10476 | 89.97 | 180.42 | 7344.54 | -3058.9 | -786.93
| 10565 | 89.94 | 180.39 | 7344.61 | -3147.89 | -787.56
| 10655 | 89.91 | 180.25 | 7344.72 | -3237.89 | -788.06
| 10745 | 89.91 | 179.91 | 7344.87 | -3327.89 | -788.19
| 10834 | 89.91 | 181.26 | 7345 | -3416.89 | -789.1
| 10924 | 89.97 | 179.4 | 7345.1 | -3506.88 | -789.61
| 11013 | 89.88 | 178.71 | 7345.22 | -3595.87 | -788.15
| 11103 | 90.09 | 178.45 | 7345.24 | -3685.84 | -785.92
| 11192 | 89.78 | 178.6 | 7345.34 | -3774.81 | -783.63
| 11282 | 90.22 | 180.14 | 7345.34 | -3864.8 | -782.64
| 11371 | 89.91 | 181 | 7345.24 | -3953.8 | -783.52
| 11461 | 89.94 | 181.48 | 7345.36 | -4043.77 | -785.47
| 11551 | 89.78 | 181.86 | 7345.58 | -4133.74 | -788.09
| 11640 | 90.12 | 181.48 | 7345.65 | -4222.7 | -790.69
| 11730 | 90.09 | 181.89 | 7345.49 | -4312.66 | -793.33
| 11819 | 90.09 | 181.36 | 7345.35 | -4401.62 | -795.86
| 11909 | 89.97 | 180.5 | 7345.3 | -4491.61 | -797.32
| 11999 | 89.94 | 181.3 | 7345.37 | -4581.6 | -798.73
| 12088 | 89.91 | 180.75 | 7345.49 | -4670.58 | -800.32
| 12178 | 90 | 179.82 | 7345.56 | -4760.58 | -800.77
| 12267 | 89.94 | 179.52 | 7345.61 | -4849.58 | -800.26
| 12357 | 89.01 | 176.87 | 7346.43 | -4939.52 | -797.42
| 12446 | 88.18 | 175.89 | 7348.61 | -5028.32 | -791.81
| 12536 | 88.12 | 175.28 | 7351.52 | -5118 | -784.88
| 12625 | 90.92 | 178.35 | 7352.27 | -5206.84 | -779.94
| 12714 | 90.95 | 181.15 | 7350.81 | -5295.82 | -779.55
| 12804 | 90.89 | 182.14 | 7349.37 | -5385.77 | -782.13
| 12893 | 91.02 | 181.5 | 7347.88 | -5474.71 | -784.96
| 12983 | 90.83 | 180.27 | 7346.43 | -5564.69 | -786.35
| 13072 | 90.86 | 179.17 | 7345.12 | -5653.68 | -785.91
| 13162 | 89.94 | 179.36 | 7344.49 | -5743.67 | -784.76
| 13252 | 89.78 | 180.19 | 7344.71 | -5833.66 | -784.41
| 13341 | 89.82 | 180.63 | 7345.02 | -5922.66 | -785.04
| 13431 | 90.03 | 180.5 | 7345.14 | -6012.66 | -785.93
| 13520 | 90.15 | 179.77 | 7345 | -6101.66 | -786.14
| 13609 | 88.8 | 180.58 | 7345.81 | -6190.65 | -786.41
| 13699 | 88.21 | 181.52 | 7348.16 | -6280.6 | -788.06
| 13789 | 88.21 | 185.25 | 7350.97 | -6370.38 | -793.37
| 13878 | 87.97 | 184.02 | 7353.94 | -6459.04 | -800.56
| 13968 | 88.09 | 181.62 | 7357.04 | -6548.87 | -804.98
| 14057 | 87.66 | 180.61 | 7360.34 | -6637.79 | -806.71
| 14147 | 87.41 | 178.89 | 7364.21 | -6727.71 | -806.32
| 14237 | 88.4 | 178.15 | 7367.5 | -6817.61 | -804
| 14326 | 89.57 | 180.49 | 7369.07 | -6906.59 | -802.94
| 14416 | 87.44 | 183.87 | 7371.42 | -6996.47 | -806.36
| 14505 | 88.46 | 184.07 | 7374.61 | -7085.2 | -812.52
| 14595 | 88.89 | 182.62 | 7376.69 | -7175.02 | -817.77
| 14685 | 88.74 | 181.38 | 7378.55 | -7264.95 | -820.91
| 14774 | 89.14 | 178.66 | 7380.2 | -7353.92 | -820.94
| 14864 | 89.94 | 176 | 7380.92 | -7443.81 | -816.75
| 14954 | 90.77 | 177.24 | 7380.36 | -7533.65 | -811.44
| 15043 | 91.02 | 178.25 | 7378.97 | -7622.57 | -807.94
| 15133 | 90.92 | 179.53 | 7377.45 | -7712.54 | -806.2
| 15222 | 90.83 | 181.27 | 7376.09 | -7801.52 | -806.82
| 15312 | 89.78 | 181.81 | 7375.61 | -7891.49 | -809.24
| 15401 | 90.06 | 182.39 | 7375.73 | -7980.43 | -812.5
| 15490 | 89.45 | 181.32 | 7376.11 | -8069.38 | -815.38
| 15580 | 90.09 | 181.16 | 7376.47 | -8159.36 | -817.33
| 15669 | 90.06 | 182.69 | 7376.36 | -8248.3 | -820.32
| 15759 | 90.06 | 185.48 | 7376.26 | -8338.07 | -826.73
| 15848 | 90.77 | 184.54 | 7375.62 | -8426.72 | -834.5
| 15938 | 89.42 | 184.1 | 7375.47 | -8516.46 | -841.28
| 16027 | 90 | 181.96 | 7375.92 | -8605.33 | -845.99
| 16117 | 89.85 | 178.52 | 7376.04 | -8695.32 | -846.36
| 16207 | 89.78 | 177.76 | 7376.33 | -8785.27 | -843.44
| 16296 | 90.09 | 177.7 | 7376.43 | -8874.2 | -839.92
| 16385 | 89.97 | 177.93 | 7376.38 | -8963.13 | -836.52
| 16475 | 89.82 | 176.82 | 7376.55 | -9053.04 | -832.4
| 16564 | 89.32 | 178.21 | 7377.22 | -9141.95 | -828.54
| 16654 | 89.69 | 180.8 | 7377.99 | -9231.94 | -827.77
| 16743 | 89.82 | 180.18 | 7378.37 | -9320.93 | -828.53
| 16833 | 89.88 | 179.27 | 7378.61 | -9410.93 | -828.09
| 16922 | 89.6 | 178.84 | 7379.01 | -9499.91 | -826.63
| 17011 | 86.52 | 177.2 | 7382.03 | -9588.8 | -823.55
| 17101 | 89.85 | 177.33 | 7384.88 | -9678.64 | -819.26
| 17190 | 89.94 | 178.86 | 7385.04 | -9767.58 | -816.3
| 17280 | 90.4 | 180.81 | 7384.77 | -9857.58 | -816.05
| 17369 | 90.37 | 180.95 | 7384.17 | -9946.57 | -817.41
| 17459 | 90.37 | 180.76 | 7383.59 | -10036.55 | -818.76
| 17548 | 90.86 | 180.7 | 7382.64 | -10125.54 | -819.89
| 17638 | 90.95 | 181.03 | 7381.22 | -10215.52 | -821.25
| 17727 | 90.15 | 181.69 | 7380.36 | -10304.49 | -823.36
| 17816 | 90.06 | 181.44 | 7380.2 | -10393.46 | -825.79
| 17905 | 90.22 | 181.34 | 7379.98 | -10482.43 | -827.95
| 17995 | 90.06 | 181.22 | 7379.76 | -10572.41 | -829.96
| 18084 | 87.47 | 178.52 | 7381.68 | -10661.37 | -829.76
| 18174 | 87.97 | 177.35 | 7385.26 | -10751.24 | -826.52
| 18263 | 90.22 | 179.27 | 7386.67 | -10840.18 | -823.89
| 18353 | 89.17 | 179.41 | 7387.15 | -10930.17 | -822.86
| 18443 | 90.22 | 175.97 | 7387.62 | -11020.08 | -819.23
| 18532 | 90.31 | 179.59 | 7387.21 | -11109 | -815.78
| 18622 | 92.19 | 182.89 | 7385.25 | -11198.94 | -817.73
| 18712 | 89.82 | 181.53 | 7383.67 | -11288.85 | -821.2
| 18801 | 94.53 | 183.53 | 7380.29 | -11377.67 | -825.12
| 18891 | 89.6 | 186.24 | 7377.05 | -11467.25 | -832.78
| 18980 | 87.01 | 185.94 | 7379.68 | -11555.7 | -842.22
| 19070 | 86.4 | 185.29 | 7384.86 | -11645.12 | -851.01
| 19159 | 86.09 | 183.74 | 7390.69 | -11733.65 | -858
| 19225 | 87.644 | 182.471 | 7394.29 | -11799.45 | -861.57
| 19249 | 88.21 | 182.01 | 7395.16 | -11823.42 | -862.51
| 19338 | 88.49 | 180.59 | 7397.72 | -11912.36 | -864.53
| 19428 | 88.4 | 179.71 | 7400.17 | -12002.32 | -864.76
| 19517 | 89.91 | 179.95 | 7401.48 | -12091.31 | -864.5
| 19607 | 90.06 | 177.77 | 7401.5 | -12181.29 | -862.71
| 19697 | 90.28 | 178.86 | 7401.23 | -12271.24 | -860.06
| 19787 | 89.66 | 179.45 | 7401.28 | -12361.23 | -858.73
| 19876 | 90.06 | 179.46 | 7401.5 | -12450.23 | -857.89
| 19966 | 90.25 | 179.98 | 7401.26 | -12540.23 | -857.45
| 20056 | 90.22 | 180.13 | 7400.89 | -12630.23 | -857.53
| 20145 | 90.31 | 181 | 7400.47 | -12719.22 | -858.41
| 20235 | 90.12 | 181.62 | 7400.14 | -12809.2 | -860.47
| 20414 | 90.06 | 181.99 | 7399.86 | -12988.11 | -866.11
| 20514 | 90.06 | 181.97 | 7399.75 | -13088.05 | -869.56
| 20538 | 90.06 | 181.97 | 7399.73 | -13112.03 | -870.39

## Lookup (hidden)
North Reference | RetunValue | Grid Type | ReturnValue | Deviation Indicator | ReturnValue
| 2 |  | 0 |  | 4
True |  | SPCS-Colorado Central-NAD27 |  | Directional
Grid |  | SPCS-Colorado Central-NAD83 |  | High Angle
|  | SPCS-Colorado North-NAD27 |  | Horizontal
SPCS-Colorado North-NAD83
SPCS-Colorado South-NAD27
SPCS-Colorado South-NAD83
UTM-Zone 12 NAD27
UTM-Zone 12 NAD83
UTM-Zone 13 NAD27
UTM-Zone 13 NAD83