## Data
Header Information | measured depth (ft) | inclination (°) | azimuth (°) | true vertical depth (ft) | northing +N/-S (ft) | easting +E/-W (ft)
Operator Name | 0 | 0 | 75.2 | 0 | 0 | 0
KERR-MCGEE | 26 | 0 | 75.2 | 26 | 0 | 0
Operator Number | 134 | 0.31 | 75.2 | 134 | 0.07 | 0.28
47120 | 166 | 0.22 | 78.98 | 166 | 0.11 | 0.43
Well Name and Number | 198 | 0.13 | 141.82 | 198 | 0.09 | 0.51
ENGLISH FARMS 8-10HZ | 229 | 0.18 | 205.01 | 229 | 0.02 | 0.51
API Number (if available) | 261 | 0.26 | 203.26 | 261 | -0.09 | 0.46
| 293 | 0.09 | 228.39 | 293 | -0.18 | 0.41
Location: QQ SEC TWP RGE | 324 | 0.26 | 254.14 | 324 | -0.21 | 0.33
SEC.08-T1N-R65W | 356 | 0.22 | 260.74 | 356 | -0.24 | 0.2
Citing Type: Planned or Actual | 388 | 0.18 | 256.25 | 388 | -0.26 | 0.09
ACTUAL | 420 | 0.18 | 278.05 | 420 | -0.27 | -0.01
Deviation Indicator | 451 | 0.31 | 292.99 | 451 | -0.23 | -0.14
Horizontal | 483 | 1.05 | 304.15 | 482.99 | -0.03 | -0.46
North Reference | 514 | 1.27 | 311.36 | 513.99 | 0.36 | -0.95
True | 546 | 1.58 | 314.26 | 545.98 | 0.9 | -1.53
Grid Type | 577 | 2.02 | 306.09 | 576.96 | 1.52 | -2.28
#VALUE! | 609 | 2.68 | 303.01 | 608.94 | 2.26 | -3.36
| 641 | 3.3 | 301.17 | 640.89 | 3.14 | -4.78
| 673 | 3.78 | 299.85 | 672.83 | 4.14 | -6.48
| 705 | 4.53 | 298.35 | 704.75 | 5.27 | -8.51
| 736 | 5.19 | 299.85 | 735.64 | 6.55 | -10.8
| 768 | 5.71 | 303.1 | 767.49 | 8.14 | -13.39
| 800 | 6.24 | 303.19 | 799.32 | 9.96 | -16.18
| 831 | 7.08 | 303.54 | 830.11 | 11.94 | -19.18
| 863 | 7.82 | 302.92 | 861.84 | 14.21 | -22.66
| 895 | 8.61 | 301.69 | 893.51 | 16.65 | -26.52
| 927 | 9.4 | 302.13 | 925.11 | 19.3 | -30.77
| 958 | 10.24 | 301.78 | 955.66 | 22.1 | -35.26
| 989 | 10.94 | 301.69 | 986.13 | 25.09 | -40.1
| 1021 | 11.73 | 299.32 | 1017.51 | 28.28 | -45.52
| 1053 | 12.3 | 297.56 | 1048.81 | 31.45 | -51.38
| 1085 | 12.57 | 296.07 | 1080.06 | 34.56 | -57.53
| 1116 | 13.05 | 295.19 | 1110.28 | 37.53 | -63.73
| 1148 | 13.54 | 294.75 | 1141.43 | 40.64 | -70.4
| 1180 | 14.06 | 295.36 | 1172.5 | 43.87 | -77.31
| 1212 | 14.37 | 296.07 | 1203.52 | 47.28 | -84.39
| 1243 | 14.72 | 296.42 | 1233.53 | 50.72 | -91.38
| 1275 | 15.47 | 297.47 | 1264.42 | 54.5 | -98.8
| 1306 | 15.6 | 297.3 | 1294.29 | 58.32 | -106.18
| 1338 | 16.17 | 297.03 | 1325.07 | 62.32 | -113.97
| 1370 | 16.66 | 296.95 | 1355.77 | 66.42 | -122.03
| 1401 | 17.36 | 295.63 | 1385.41 | 70.44 | -130.16
| 1432 | 17.93 | 295.28 | 1414.95 | 74.48 | -138.64
| 1464 | 18.28 | 295.36 | 1445.37 | 78.73 | -147.63
| 1496 | 18.02 | 295.28 | 1475.77 | 82.99 | -156.64
| 1527 | 18.37 | 295.72 | 1505.22 | 87.16 | -165.38
| 1559 | 18.59 | 295.72 | 1535.57 | 91.56 | -174.52
| 1591 | 18.9 | 295.8 | 1565.88 | 96.03 | -183.78
| 1622 | 19.12 | 295.98 | 1595.19 | 100.44 | -192.86
| 1654 | 18.28 | 297.12 | 1625.5 | 105.02 | -202.04
| 1749 | 18.15 | 296.33 | 1715.74 | 118.38 | -228.56
| 1781 | 18.94 | 297.12 | 1746.07 | 122.96 | -237.65
| 1813 | 19.03 | 296.95 | 1776.33 | 127.69 | -246.92
| 1846 | 18.98 | 296.24 | 1807.53 | 132.5 | -256.53
| 1970 | 18.55 | 282.23 | 1925 | 145.6 | -293.92
| 2059 | 16.7 | 274.38 | 2009.83 | 149.58 | -320.51
| 2149 | 16.8 | 277.21 | 2096.02 | 152.2 | -346.31
| 2238 | 16.75 | 285.13 | 2181.24 | 157.16 | -371.45
| 2328 | 16.87 | 294.4 | 2267.41 | 165.94 | -395.87
| 2418 | 14.7 | 306.12 | 2354.03 | 178.07 | -416.99
| 2507 | 12.72 | 317.05 | 2440.51 | 191.9 | -432.79
| 2597 | 10.64 | 330.7 | 2528.66 | 206.41 | -443.61
| 2686 | 8.53 | 342.85 | 2616.42 | 219.88 | -449.58
| 2776 | 7.74 | 349.3 | 2705.51 | 232.21 | -452.68
| 2865 | 7.65 | 353.58 | 2793.71 | 243.99 | -454.45
| 2955 | 5.68 | 353.58 | 2883.1 | 254.37 | -455.62
| 3045 | 4.32 | 355.24 | 2972.76 | 262.17 | -456.4
| 3134 | 3.68 | 353.71 | 3061.54 | 268.35 | -456.99
| 3224 | 2.63 | 337.71 | 3151.4 | 273.13 | -458.09
| 3314 | 0.81 | 324.8 | 3241.36 | 275.57 | -459.24
| 3403 | 0.09 | 144.84 | 3330.36 | 276.02 | -459.56
| 3493 | 0.07 | 210.35 | 3420.36 | 275.92 | -459.55
| 3582 | 0.04 | 182.11 | 3509.36 | 275.84 | -459.58
| 3672 | 0.04 | 233.75 | 3599.36 | 275.79 | -459.6
| 3761 | 0.16 | 237.4 | 3688.36 | 275.7 | -459.73
| 3851 | 0.07 | 268.42 | 3778.36 | 275.63 | -459.89
| 3940 | 0.1 | 238.11 | 3867.36 | 275.59 | -460.01
| 4030 | 0.2 | 223.62 | 3957.36 | 275.44 | -460.19
| 4119 | 0.18 | 220.12 | 4046.35 | 275.22 | -460.39
| 4209 | 0.25 | 89.97 | 4136.35 | 275.11 | -460.28
| 4298 | 0.13 | 277.7 | 4225.35 | 275.12 | -460.19
| 4388 | 0.13 | 254.44 | 4315.35 | 275.11 | -460.39
| 4477 | 0.22 | 232.5 | 4404.35 | 274.98 | -460.62
| 4567 | 0.09 | 220.54 | 4494.35 | 274.82 | -460.8
| 4656 | 0.1 | 48.4 | 4583.35 | 274.82 | -460.79
| 4746 | 0.06 | 36.41 | 4673.35 | 274.91 | -460.7
| 4835 | 0.03 | 104.54 | 4762.35 | 274.94 | -460.65
| 4925 | 0.1 | 64.54 | 4852.35 | 274.97 | -460.56
| 5014 | 0.03 | 239.33 | 4941.35 | 274.99 | -460.51
| 5104 | 0.03 | 312.58 | 5031.35 | 274.99 | -460.55
| 5194 | 0.18 | 28.71 | 5121.35 | 275.13 | -460.5
| 5283 | 0.41 | 24.69 | 5210.35 | 275.54 | -460.3
| 5373 | 0.07 | 30.55 | 5300.35 | 275.88 | -460.13
| 5463 | 0.04 | 107.83 | 5390.35 | 275.92 | -460.08
| 5552 | 0 | 7.82 | 5479.35 | 275.91 | -460.05
| 5642 | 0.07 | 188.69 | 5569.35 | 275.86 | -460.05
| 5731 | 0.03 | 113.95 | 5658.35 | 275.8 | -460.04
| 5820 | 0.04 | 64.24 | 5747.35 | 275.8 | -459.99
| 5909 | 0.18 | 200.78 | 5836.35 | 275.68 | -460.01
| 5999 | 0.06 | 228.41 | 5926.35 | 275.52 | -460.1
| 6089 | 0.16 | 165.21 | 6016.35 | 275.37 | -460.1
| 6178 | 0.03 | 80.56 | 6105.35 | 275.25 | -460.05
| 6268 | 0.07 | 88.4 | 6195.35 | 275.25 | -459.97
| 6357 | 0 | 7.81 | 6284.35 | 275.26 | -459.92
| 6447 | 0.03 | 244.73 | 6374.35 | 275.25 | -459.94
| 6536 | 0.04 | 266.54 | 6463.35 | 275.23 | -459.99
| 6599 | 1.735 | 173.666 | 6526.34 | 274.29 | -459.91
| 6626 | 2.48 | 173.27 | 6553.32 | 273.3 | -459.79
| 6715 | 10.64 | 171.39 | 6641.66 | 263.25 | -458.33
| 6805 | 18 | 176.46 | 6728.81 | 241.12 | -456.23
| 6895 | 25.82 | 183.18 | 6812.26 | 207.61 | -456.46
| 6984 | 33.66 | 188.21 | 6889.49 | 163.78 | -461.06
| 7074 | 42.89 | 188.06 | 6960.07 | 108.65 | -468.94
| 7163 | 51.62 | 181.73 | 7020.45 | 43.63 | -474.25
| 7253 | 60.21 | 176.35 | 7070.86 | -30.78 | -472.82
| 7342 | 67.65 | 176.09 | 7109.95 | -110.5 | -467.55
| 7432 | 71.3 | 176.7 | 7141.5 | -194.6 | -462.26
| 7521 | 80.73 | 177.76 | 7162.98 | -280.77 | -458.11
| 7611 | 87.04 | 178.61 | 7172.57 | -370.16 | -455.28
| 7635 | 87.323 | 179.012 | 7173.75 | -394.13 | -454.78
| 7700 | 88.09 | 180.1 | 7176.35 | -459.07 | -454.28
| 7790 | 87.81 | 180.69 | 7179.57 | -549.01 | -454.9
| 7879 | 90.09 | 181.36 | 7181.2 | -637.98 | -456.49
| 7969 | 89.85 | 181.82 | 7181.25 | -727.94 | -458.98
| 7976 | 89.855 | 181.857 | 7181.26 | -734.94 | -459.21
| 8058 | 89.91 | 182.29 | 7181.43 | -816.88 | -462.18
| 8148 | 90.06 | 182.57 | 7181.46 | -906.8 | -465.99
| 8237 | 89.97 | 182.24 | 7181.43 | -995.72 | -469.73
| 8327 | 89.88 | 182.69 | 7181.55 | -1085.64 | -473.6
| 8416 | 89.91 | 183.51 | 7181.71 | -1174.51 | -478.41
| 8506 | 90.09 | 181.81 | 7181.71 | -1264.41 | -482.59
| 8595 | 90.18 | 179.13 | 7181.5 | -1353.4 | -483.32
| 8685 | 90.25 | 178.32 | 7181.17 | -1443.37 | -481.31
| 8774 | 89.91 | 178.07 | 7181.04 | -1532.33 | -478.51
| 8864 | 90.06 | 177.1 | 7181.07 | -1622.25 | -474.72
| 8954 | 90.06 | 178.39 | 7180.97 | -1712.18 | -471.18
| 9043 | 89.97 | 178.81 | 7180.95 | -1801.15 | -469
| 9133 | 89.54 | 177.58 | 7181.33 | -1891.1 | -466.17
| 9222 | 90 | 177.59 | 7181.69 | -1980.02 | -462.42
| 9312 | 90 | 183.89 | 7181.69 | -2069.97 | -463.58
| 9401 | 90.25 | 186.14 | 7181.5 | -2158.62 | -471.36
| 9491 | 90.03 | 186.09 | 7181.28 | -2248.11 | -480.95
| 9580 | 90.22 | 183.3 | 7181.08 | -2336.8 | -488.23
| 9669 | 90.18 | 181.67 | 7180.77 | -2425.72 | -492.09
| 9759 | 90.25 | 181.79 | 7180.43 | -2515.67 | -494.81
| 9848 | 90.52 | 182.58 | 7179.84 | -2604.61 | -498.2
| 9938 | 90.18 | 183.54 | 7179.29 | -2694.48 | -503
| 10027 | 90.09 | 181.45 | 7179.08 | -2783.39 | -506.88
| 10117 | 90.37 | 180.2 | 7178.71 | -2873.37 | -508.17
| 10207 | 90.25 | 178.9 | 7178.23 | -2963.37 | -507.47
| 10296 | 89.66 | 178.35 | 7178.3 | -3052.34 | -505.33
| 10386 | 89.63 | 179.5 | 7178.85 | -3142.32 | -503.64
| 10475 | 89.69 | 179.95 | 7179.38 | -3231.32 | -503.22
| 10565 | 89.82 | 179.26 | 7179.77 | -3321.32 | -502.6
| 10655 | 89.82 | 178.66 | 7180.05 | -3411.3 | -500.96
| 10744 | 90.09 | 179.89 | 7180.12 | -3500.29 | -499.84
| 10834 | 90 | 180.73 | 7180.05 | -3590.29 | -500.32
| 10923 | 89.91 | 181.97 | 7180.12 | -3679.26 | -502.42
| 11013 | 89.97 | 181.74 | 7180.21 | -3769.22 | -505.33
| 11102 | 90.65 | 182.28 | 7179.73 | -3858.16 | -508.45
| 11192 | 89.91 | 181.72 | 7179.29 | -3948.1 | -511.6
| 11281 | 90.34 | 181.67 | 7179.1 | -4037.06 | -514.23
| 11371 | 89.75 | 180.92 | 7179.03 | -4127.04 | -516.26
| 11460 | 90.06 | 181.19 | 7179.18 | -4216.02 | -517.9
| 11550 | 90 | 180.54 | 7179.13 | -4306.01 | -519.26
| 11640 | 89.94 | 179.74 | 7179.18 | -4396.01 | -519.48
| 11729 | 89.88 | 179.16 | 7179.32 | -4485.01 | -518.62
| 11819 | 89.75 | 176.35 | 7179.61 | -4574.93 | -515.1
| 11909 | 90 | 174.84 | 7179.8 | -4664.66 | -508.19
| 11998 | 89.97 | 177.98 | 7179.83 | -4753.47 | -502.62
| 12088 | 89.88 | 180.92 | 7179.94 | -4843.46 | -501.75
| 12177 | 90.09 | 180.98 | 7179.97 | -4932.45 | -503.23
| 12267 | 89.85 | 181.2 | 7180.01 | -5022.43 | -504.94
| 12356 | 90.06 | 180.93 | 7180.08 | -5111.42 | -506.59
| 12446 | 90.09 | 180.17 | 7179.97 | -5201.41 | -507.46
| 12535 | 90 | 180.49 | 7179.9 | -5290.41 | -507.97
| 12625 | 89.97 | 180.51 | 7179.92 | -5380.41 | -508.76
| 12714 | 90.12 | 181.04 | 7179.85 | -5469.4 | -509.96
| 12803 | 89.94 | 181.56 | 7179.8 | -5558.37 | -511.98
| 12893 | 90.06 | 182.04 | 7179.8 | -5648.33 | -514.81
| 12982 | 89.91 | 183.2 | 7179.83 | -5737.23 | -518.87
| 13072 | 89.94 | 183.43 | 7179.94 | -5827.08 | -524.08
| 13162 | 90 | 182.64 | 7179.99 | -5916.96 | -528.84
| 13251 | 90 | 182.18 | 7179.99 | -6005.88 | -532.59
| 13341 | 90 | 180.93 | 7179.99 | -6095.84 | -535.03
| 13430 | 89.94 | 180.04 | 7180.04 | -6184.84 | -535.78
| 13515 | 90.03 | 178.78 | 7180.06 | -6269.83 | -534.91
| 13609 | 90.06 | 178.64 | 7179.99 | -6363.81 | -532.79
| 13699 | 89.91 | 178.57 | 7180.01 | -6453.78 | -530.6
| 13788 | 89.97 | 179.03 | 7180.1 | -6542.76 | -528.73
| 13878 | 89.94 | 180.82 | 7180.17 | -6632.76 | -528.62
| 13967 | 89.91 | 182.28 | 7180.29 | -6721.72 | -531.02
| 14057 | 90.06 | 181.42 | 7180.31 | -6811.68 | -533.93
| 14146 | 88.92 | 179.53 | 7181.11 | -6900.66 | -534.67
| 14236 | 88.68 | 175.88 | 7182.99 | -6990.56 | -531.06
| 14326 | 88.95 | 177.9 | 7184.85 | -7080.4 | -526.18
| 14415 | 89.05 | 180.34 | 7186.41 | -7169.37 | -524.82
| 14505 | 88.71 | 181.65 | 7188.17 | -7259.34 | -526.38
| 14595 | 88.89 | 182.36 | 7190.05 | -7349.26 | -529.53
| 14684 | 88.68 | 179.24 | 7191.94 | -7438.22 | -530.77
| 14774 | 89.66 | 179.98 | 7193.24 | -7528.21 | -530.16
| 14864 | 89.6 | 187.68 | 7193.82 | -7617.94 | -536.16
| 14953 | 88.8 | 187.18 | 7195.07 | -7706.18 | -547.67
| 15043 | 88.58 | 182.87 | 7197.13 | -7795.79 | -555.55
| 15132 | 88.98 | 185.53 | 7199.02 | -7884.52 | -562.07
| 15222 | 88.65 | 185.4 | 7200.88 | -7974.09 | -570.64
| 15311 | 88.89 | 182.78 | 7202.79 | -8062.84 | -576.98
| 15401 | 88.55 | 179.76 | 7204.8 | -8152.78 | -578.98
| 15490 | 88.61 | 177.39 | 7207.01 | -8241.72 | -576.76
| 15579 | 88.46 | 177.25 | 7209.28 | -8330.6 | -572.6
| 15669 | 88.34 | 176.4 | 7211.8 | -8420.42 | -567.62
| 15758 | 88.55 | 177.07 | 7214.21 | -8509.24 | -562.55
| 15848 | 88.55 | 176.63 | 7216.49 | -8599.08 | -557.61
| 15938 | 88.52 | 177.3 | 7218.79 | -8688.92 | -552.85
| 16027 | 88.43 | 178.4 | 7221.16 | -8777.83 | -549.51
| 16116 | 88.4 | 178.91 | 7223.62 | -8866.77 | -547.42
| 16206 | 88.52 | 179.14 | 7226.04 | -8956.72 | -545.89
| 16296 | 88.49 | 178.84 | 7228.39 | -9046.68 | -544.3
| 16385 | 88.65 | 179.41 | 7230.61 | -9135.64 | -542.95
| 16474 | 88.65 | 180.3 | 7232.71 | -9224.61 | -542.72
| 16564 | 88.71 | 181.39 | 7234.78 | -9314.58 | -544.05
| 16653 | 88.46 | 182.9 | 7236.98 | -9403.49 | -547.38
| 16743 | 88.89 | 180.76 | 7239.06 | -9493.41 | -550.25
| 16832 | 88.86 | 180.57 | 7240.81 | -9582.39 | -551.28
| 16922 | 88.77 | 181.21 | 7242.67 | -9672.36 | -552.68
| 17011 | 88.68 | 179.02 | 7244.65 | -9761.33 | -552.86
| 17101 | 88.92 | 179.78 | 7246.53 | -9851.31 | -551.92
| 17190 | 88.77 | 181.18 | 7248.33 | -9940.28 | -552.66
| 17280 | 88.95 | 180.75 | 7250.12 | -10030.25 | -554.18
| 17369 | 88.86 | 183.12 | 7251.82 | -10119.18 | -557.18
| 17458 | 89.48 | 182.09 | 7253.11 | -10208.07 | -561.23
| 17548 | 90.62 | 180.37 | 7253.03 | -10298.05 | -563.16
| 17637 | 90.55 | 183.69 | 7252.12 | -10386.98 | -566.31
| 17727 | 90.43 | 186.02 | 7251.35 | -10476.64 | -573.93
| 17816 | 90.68 | 186.45 | 7250.49 | -10565.11 | -583.59
| 17905 | 90.65 | 186.05 | 7249.46 | -10653.58 | -593.28
| 17994 | 90.68 | 186.89 | 7248.42 | -10742 | -603.31
| 18084 | 90.58 | 182.66 | 7247.43 | -10831.67 | -610.8
| 18173 | 90.18 | 180.03 | 7246.84 | -10920.63 | -612.89
| 18263 | 90.09 | 179.1 | 7246.63 | -11010.63 | -612.2
| 18351 | 90.34 | 178.74 | 7246.3 | -11098.61 | -610.55
| 18442 | 90.25 | 178.54 | 7245.83 | -11189.58 | -608.39
| 18532 | 90.31 | 183.04 | 7245.39 | -11279.55 | -609.63
| 18621 | 91.08 | 187.36 | 7244.31 | -11368.16 | -617.69
| 18711 | 90.77 | 187.4 | 7242.86 | -11457.4 | -629.25
| 18801 | 90.74 | 182.59 | 7241.67 | -11547.02 | -637.08
| 18890 | 90.83 | 180.55 | 7240.45 | -11635.98 | -639.52
| 18980 | 90.92 | 179.7 | 7239.08 | -11725.97 | -639.72
| 19070 | 91.11 | 178.4 | 7237.48 | -11815.94 | -638.22
| 19159 | 89.78 | 179.03 | 7236.79 | -11904.91 | -636.23
| 19189 | 89.915 | 179.408 | 7236.87 | -11934.91 | -635.82
| 19248 | 90.18 | 180.15 | 7236.82 | -11993.91 | -635.59
| 19338 | 90.03 | 179.77 | 7236.66 | -12083.91 | -635.53
| 19427 | 89.82 | 177.64 | 7236.78 | -12172.88 | -633.52
| 19517 | 89.97 | 174.79 | 7236.94 | -12262.67 | -627.58
| 19607 | 89.85 | 173.76 | 7237.08 | -12352.22 | -618.6
| 19696 | 90.03 | 174.01 | 7237.17 | -12440.72 | -609.12
| 19786 | 89.6 | 174.65 | 7237.47 | -12530.27 | -600.23
| 19876 | 89.63 | 175.48 | 7238.07 | -12619.94 | -592.49
| 19966 | 90.03 | 175.68 | 7238.34 | -12709.67 | -585.55
| 20055 | 90.28 | 177.44 | 7238.1 | -12798.5 | -580.21
| 20145 | 90 | 180.7 | 7237.88 | -12888.48 | -578.75
| 20234 | 89.88 | 183.81 | 7237.97 | -12977.4 | -582.25
| 20336 | 89.91 | 188.2 | 7238.16 | -13078.82 | -592.92
| 20360 | 89.91 | 188.2 | 7238.19 | -13102.57 | -596.34

## Lookup (hidden)
North Reference | RetunValue | Grid Type | ReturnValue | Deviation Indicator | ReturnValue
| 2 |  | 0 |  | 4
True |  | SPCS-Colorado Central-NAD27 |  | Directional
Grid |  | SPCS-Colorado Central-NAD83 |  | High Angle
|  | SPCS-Colorado North-NAD27 |  | Horizontal
SPCS-Colorado North-NAD83
SPCS-Colorado South-NAD27
SPCS-Colorado South-NAD83
UTM-Zone 12 NAD27
UTM-Zone 12 NAD83
UTM-Zone 13 NAD27
UTM-Zone 13 NAD83