## Data
Header Information | measured depth (ft) | inclination (°) | azimuth (°) | true vertical depth (ft) | northing +N/-S (ft) | easting +E/-W (ft)
Operator Name | 0 | 0 | 0 | 0 | 0 | 0
ANADARKO | 129 | 0.62 | 73.47 | 129 | 0.2 | 0.67
Operator Number | 161 | 0.53 | 112.76 | 161 | 0.19 | 0.97
47120 | 193 | 0.79 | 96.06 | 192.99 | 0.11 | 1.33
Well Name and Number | 224 | 0.53 | 75.67 | 223.99 | 0.12 | 1.68
GRACIE 24-11HZ | 256 | 0.62 | 101.51 | 255.99 | 0.13 | 1.99
API Number (if available) | 288 | 0.92 | 103.09 | 287.99 | 0.03 | 2.41
| 346 | 0.18 | 299.96 | 345.99 | -0.03 | 2.79
Location: QQ SEC TWP RGE | 383 | 0.57 | 251.54 | 382.98 | -0.06 | 2.56
SEC.13-T1N-R67W | 415 | 0.35 | 309.98 | 414.98 | -0.04 | 2.34
Citing Type: Planned or Actual | 446 | 0.79 | 249.25 | 445.98 | -0.06 | 2.06
ACTUAL | 478 | 1.1 | 275.53 | 477.98 | -0.11 | 1.55
Deviation Indicator | 509 | 0.62 | 295.66 | 508.97 | -0.01 | 1.1
Horizontal | 541 | 1.58 | 280.28 | 540.97 | 0.15 | 0.51
North Reference | 572 | 2.64 | 275.18 | 571.95 | 0.29 | -0.62
True | 604 | 3.21 | 278.96 | 603.9 | 0.49 | -2.24
Grid Type | 636 | 3.69 | 283 | 635.85 | 0.87 | -4.13
#VALUE! | 668 | 3.91 | 282.56 | 667.78 | 1.33 | -6.19
| 700 | 3.74 | 286.87 | 699.71 | 1.87 | -8.26
| 731 | 4.61 | 286.87 | 730.62 | 2.53 | -10.42
| 763 | 5.19 | 293.46 | 762.51 | 3.48 | -12.98
| 795 | 6.06 | 288.45 | 794.35 | 4.59 | -15.91
| 858 | 7.08 | 282.21 | 856.94 | 6.46 | -22.85
| 891 | 7.56 | 283.79 | 889.67 | 7.41 | -26.95
| 922 | 8.17 | 282.91 | 920.38 | 8.39 | -31.08
| 953 | 8.31 | 280.28 | 951.06 | 9.28 | -35.43
| 984 | 9.36 | 281.77 | 981.69 | 10.19 | -40.1
| 1016 | 10.41 | 284.41 | 1013.21 | 11.44 | -45.45
| 1048 | 10.63 | 286.08 | 1044.68 | 12.98 | -51.09
| 1080 | 11.07 | 285.02 | 1076.1 | 14.6 | -56.89
| 1111 | 11.47 | 286.52 | 1106.51 | 16.24 | -62.72
| 1143 | 12.83 | 286.08 | 1137.79 | 18.13 | -69.18
| 1175 | 13.32 | 286.34 | 1168.96 | 20.15 | -76.13
| 1207 | 13.54 | 284.41 | 1200.08 | 22.12 | -83.3
| 1238 | 13.8 | 284.94 | 1230.21 | 23.98 | -90.39
| 1270 | 13.7 | 285.02 | 1261.29 | 25.94 | -97.73
| 1301 | 14.55 | 285.02 | 1291.35 | 27.91 | -105.04
| 1333 | 15.82 | 284.58 | 1322.23 | 30.05 | -113.15
| 1365 | 16.26 | 285.02 | 1352.99 | 32.3 | -121.69
| 1396 | 16.48 | 286.17 | 1382.73 | 34.65 | -130.11
| 1427 | 16.57 | 285.64 | 1412.45 | 37.07 | -138.59
| 1459 | 17.01 | 285.55 | 1443.09 | 39.55 | -147.49
| 1491 | 17.14 | 285.81 | 1473.68 | 42.09 | -156.54
| 1522 | 17.71 | 286.43 | 1503.25 | 44.67 | -165.46
| 1554 | 17.62 | 285.99 | 1533.74 | 47.38 | -174.78
| 1586 | 18.02 | 287.77 | 1564.21 | 50.23 | -184.15
| 1617 | 18.41 | 287.22 | 1593.66 | 53.14 | -193.39
| 1649 | 18.85 | 287.4 | 1623.98 | 56.18 | -203.15
| 1681 | 19.2 | 287.31 | 1654.23 | 59.29 | -213.11
| 1713 | 19.28 | 288.28 | 1684.44 | 62.52 | -223.15
| 1744 | 18.19 | 287.92 | 1713.8 | 65.61 | -232.61
| 1776 | 18.24 | 287.04 | 1744.2 | 68.62 | -242.15
| 1808 | 18.46 | 287.04 | 1774.57 | 71.57 | -251.78
| 1935 | 18.71 | 287.23 | 1894.95 | 83.49 | -290.46
| 2028 | 17.91 | 292.78 | 1983.24 | 93.45 | -317.9
| 2121 | 18.97 | 296.18 | 2071.47 | 105.66 | -344.65
| 2215 | 18.26 | 294 | 2160.55 | 118.39 | -371.81
| 2308 | 18.62 | 295.63 | 2248.78 | 130.73 | -398.51
| 2402 | 17.05 | 294.52 | 2338.26 | 142.95 | -424.58
| 2496 | 18.8 | 294.38 | 2427.69 | 154.92 | -450.91
| 2591 | 18.08 | 290.99 | 2517.82 | 166.52 | -478.62
| 2683 | 19.28 | 294.28 | 2604.97 | 177.88 | -505.8
| 2778 | 17.45 | 291.65 | 2695.13 | 189.58 | -533.34
| 2870 | 17.6 | 295.35 | 2782.86 | 200.63 | -558.73
| 2964 | 15.42 | 295.2 | 2872.98 | 212.03 | -582.88
| 3057 | 13.11 | 294.15 | 2963.11 | 221.62 | -603.69
| 3150 | 14.41 | 300.18 | 3053.44 | 231.75 | -623.32
| 3242 | 13.48 | 300.4 | 3142.73 | 242.93 | -642.47
| 3335 | 12.02 | 300.03 | 3233.43 | 253.26 | -660.2
| 3429 | 11.29 | 300.27 | 3325.5 | 262.8 | -676.62
| 3523 | 8.15 | 305.42 | 3418.14 | 271.3 | -690
| 3616 | 7.24 | 300.88 | 3510.3 | 278.13 | -700.41
| 3710 | 4.9 | 314.22 | 3603.77 | 283.97 | -708.37
| 3805 | 4.61 | 301.7 | 3698.45 | 288.81 | -714.52
| 3899 | 4.43 | 335.99 | 3792.17 | 294.11 | -719.22
| 3993 | 2.1 | 347.96 | 3886.01 | 299.11 | -721.05
| 4085 | 1.99 | 325.77 | 3977.95 | 302.08 | -722.3
| 4178 | 0.33 | 124.85 | 4070.94 | 303.26 | -722.99
| 4298 | 0.32 | 194.53 | 4190.94 | 302.74 | -722.79
| 4392 | 0.54 | 230.79 | 4284.93 | 302.21 | -723.2
| 4486 | 0.91 | 226.66 | 4378.93 | 301.41 | -724.09
| 4581 | 1.43 | 206.69 | 4473.91 | 299.84 | -725.17
| 4674 | 0.85 | 280.35 | 4566.89 | 298.92 | -726.37
| 4769 | 1.15 | 244.87 | 4661.88 | 298.64 | -727.92
| 4862 | 1.97 | 235.68 | 4754.84 | 297.35 | -730.09
| 4957 | 1.32 | 181.18 | 4849.81 | 295.33 | -731.46
| 5052 | 0.32 | 80.47 | 4944.8 | 294.28 | -731.22
| 5146 | 0.81 | 239.55 | 5038.8 | 293.99 | -731.54
| 5241 | 0.93 | 253.09 | 5133.79 | 293.42 | -732.85
| 5335 | 1.37 | 242.19 | 5227.77 | 292.68 | -734.58
| 5430 | 0.54 | 355.29 | 5322.76 | 292.59 | -735.62
| 5523 | 0.73 | 290.2 | 5415.75 | 293.24 | -736.21
| 5618 | 0.84 | 72.6 | 5510.75 | 293.65 | -736.11
| 5713 | 0.19 | 121.62 | 5605.75 | 293.78 | -735.31
| 5807 | 0.35 | 258.02 | 5699.75 | 293.64 | -735.46
| 5900 | 0.65 | 230.26 | 5792.74 | 293.24 | -736.15
| 5994 | 1.03 | 221.09 | 5886.73 | 292.26 | -737.11
| 6088 | 1.29 | 214.37 | 5980.71 | 290.75 | -738.26
| 6181 | 0.7 | 20.59 | 6073.71 | 290.42 | -738.66
| 6275 | 1.12 | 21.13 | 6167.7 | 291.82 | -738.12
| 6367 | 1.48 | 358.58 | 6259.67 | 293.84 | -737.83
| 6461 | 1.13 | 359.49 | 6353.65 | 295.98 | -737.87
| 6556 | 1.14 | 358.27 | 6448.63 | 297.86 | -737.9
| 6649 | 4.99 | 165.48 | 6541.53 | 294.87 | -736.92
| 6744 | 6.15 | 170.48 | 6636.08 | 285.85 | -735.04
| 6839 | 14.92 | 175.14 | 6729.39 | 268.61 | -733.16
| 6932 | 17.96 | 176.98 | 6818.58 | 242.36 | -731.39
| 7025 | 24.66 | 172.06 | 6905.18 | 208.78 | -727.95
| 7120 | 30.85 | 174.24 | 6989.21 | 164.88 | -722.76
| 7215 | 38.51 | 176.8 | 7067.28 | 111.03 | -718.66
| 7310 | 44.75 | 182.43 | 7138.28 | 48 | -718.42
| 7403 | 52.93 | 179.55 | 7199.44 | -21.93 | -719.52
| 7498 | 66.73 | 178.9 | 7247.07 | -103.86 | -718.38
| 7592 | 81.26 | 180.64 | 7272.92 | -193.96 | -718.07
| 7685 | 87.62 | 181.81 | 7281.93 | -286.46 | -720.05
| 7778 | 87.95 | 180.81 | 7285.52 | -379.36 | -722.18
| 7871 | 89.59 | 180.84 | 7287.52 | -472.33 | -723.52
| 7964 | 89.62 | 180.36 | 7288.16 | -565.32 | -724.49
| 8057 | 90.99 | 181.62 | 7287.66 | -658.3 | -726.1
| 8152 | 91.41 | 182.05 | 7285.67 | -753.23 | -729.14
| 8247 | 90.08 | 178.04 | 7284.44 | -848.2 | -729.21
| 8340 | 90.58 | 178.65 | 7283.9 | -941.16 | -726.53
| 8434 | 89.77 | 178.41 | 7283.61 | -1035.13 | -724.11
| 8528 | 90.63 | 177.12 | 7283.29 | -1129.05 | -720.45
| 8622 | 89.75 | 175.8 | 7282.97 | -1222.87 | -714.65
| 8716 | 92.33 | 177.95 | 7281.27 | -1316.7 | -709.52
| 8812 | 91.65 | 178.57 | 7277.93 | -1412.6 | -706.61
| 8905 | 92.03 | 178.47 | 7274.95 | -1505.52 | -704.21
| 8999 | 90.39 | 178.27 | 7272.96 | -1599.46 | -701.53
| 9093 | 89.56 | 178.69 | 7273 | -1693.42 | -699.04
| 9187 | 90.01 | 179.51 | 7273.36 | -1787.41 | -697.56
| 9282 | 89.47 | 178.81 | 7273.79 | -1882.4 | -696.17
| 9376 | 90 | 178.96 | 7274.22 | -1976.38 | -694.34
| 9470 | 90.21 | 177.25 | 7274.05 | -2070.32 | -691.23
| 9563 | 92.03 | 179.82 | 7272.23 | -2163.26 | -688.86
| 9658 | 92.83 | 181.98 | 7268.2 | -2258.16 | -690.35
| 9751 | 91.74 | 180.98 | 7264.5 | -2351.05 | -692.75
| 9844 | 89.19 | 181.63 | 7263.74 | -2444.02 | -694.87
| 9937 | 88.69 | 181.15 | 7265.46 | -2536.97 | -697.12
| 10031 | 89.74 | 181.5 | 7266.75 | -2630.94 | -699.29
| 10125 | 91.29 | 181.67 | 7265.9 | -2724.89 | -701.89
| 10218 | 89.85 | 180.99 | 7264.98 | -2817.86 | -704.05
| 10313 | 89.78 | 180.88 | 7265.29 | -2912.85 | -705.6
| 10406 | 89.93 | 180.58 | 7265.52 | -3005.84 | -706.79
| 10501 | 89.93 | 180.16 | 7265.64 | -3100.84 | -707.4
| 10595 | 89.9 | 180.69 | 7265.78 | -3194.84 | -708.1
| 10688 | 89.67 | 180.68 | 7266.13 | -3287.83 | -709.21
| 10781 | 89.75 | 180.08 | 7266.6 | -3380.82 | -709.83
| 10874 | 90.11 | 180.51 | 7266.71 | -3473.82 | -710.31
| 10967 | 89.79 | 180.25 | 7266.79 | -3566.82 | -710.92
| 11062 | 89.55 | 180.22 | 7267.34 | -3661.82 | -711.31
| 11156 | 89.76 | 180.15 | 7267.9 | -3755.82 | -711.62
| 11251 | 89.92 | 180.06 | 7268.17 | -3850.82 | -711.79
| 11345 | 89.7 | 180.36 | 7268.48 | -3944.81 | -712.13
| 11439 | 89.85 | 180.25 | 7268.85 | -4038.81 | -712.63
| 11533 | 89.93 | 180.09 | 7269.03 | -4132.81 | -712.91
| 11628 | 89.96 | 180.28 | 7269.12 | -4227.81 | -713.22
| 11723 | 90.39 | 180.58 | 7268.83 | -4322.81 | -713.93
| 11818 | 91.24 | 181.42 | 7267.48 | -4417.78 | -715.59
| 11912 | 89.7 | 181.24 | 7266.71 | -4511.75 | -717.77
| 12005 | 90.3 | 181.21 | 7266.71 | -4604.73 | -719.76
| 12100 | 90.44 | 181.22 | 7266.1 | -4699.71 | -721.77
| 12193 | 90.65 | 181.1 | 7265.21 | -4792.68 | -723.66
| 12287 | 89.44 | 180.97 | 7265.14 | -4886.66 | -725.36
| 12382 | 89.62 | 180.2 | 7265.92 | -4981.66 | -726.33
| 12476 | 90.54 | 181.52 | 7265.79 | -5075.64 | -727.74
| 12545 | 91.84 | 181.6 | 7264.35 | -5144.6 | -729.61
| 12601 | 91.84 | 181.6 | 7262.56 | -5200.55 | -731.18
| 17773 | 88.91 | 356.65 | 7534.8 | 10126.95 | 1094.95

## Lookup (hidden)
North Reference | RetunValue | Grid Type | ReturnValue | Deviation Indicator | ReturnValue
| 2 |  | 0 |  | 4
True |  | SPCS-Colorado Central-NAD27 |  | Directional
Grid |  | SPCS-Colorado Central-NAD83 |  | High Angle
|  | SPCS-Colorado North-NAD27 |  | Horizontal
SPCS-Colorado North-NAD83
SPCS-Colorado South-NAD27
SPCS-Colorado South-NAD83
UTM-Zone 12 NAD27
UTM-Zone 12 NAD83
UTM-Zone 13 NAD27
UTM-Zone 13 NAD83