## Data
Header Information | measured depth (ft) | inclination (°) | azimuth (°) | true vertical depth (ft) | northing +N/-S (ft) | easting +E/-W (ft)
Operator Name | 0 | 0 | 0 | 0 | 0 | 0
ANADARKO | 129 | 0.7 | 320.79 | 129 | 0.61 | -0.5
Operator Number | 161 | 0.83 | 314.29 | 160.99 | 0.92 | -0.79
47120 | 193 | 0.57 | 309.37 | 192.99 | 1.19 | -1.08
Well Name and Number | 224 | 0.22 | 3.25 | 223.99 | 1.34 | -1.19
GRACIE 24-12HZ | 256 | 0.26 | 84.46 | 255.99 | 1.41 | -1.12
API Number (if available) | 288 | 0.48 | 113.11 | 287.99 | 1.37 | -0.92
| 319 | 0.57 | 114.69 | 318.99 | 1.25 | -0.66
Location: QQ SEC TWP RGE | 351 | 0.83 | 151.17 | 350.99 | 0.98 | -0.41
SEC.13-T1N-R67W | 383 | 0.48 | 127.35 | 382.98 | 0.7 | -0.19
Citing Type: Planned or Actual | 415 | 0.92 | 150.46 | 414.98 | 0.39 | 0.05
ACTUAL | 478 | 0.79 | 132.71 | 477.97 | -0.34 | 0.61
Deviation Indicator | 509 | 1.27 | 137.46 | 508.97 | -0.74 | 1
Horizontal | 541 | 0.62 | 147.56 | 540.97 | -1.15 | 1.34
North Reference | 572 | 0.92 | 206.89 | 571.96 | -1.51 | 1.31
True | 604 | 0.79 | 225.79 | 603.96 | -1.89 | 1.04
Grid Type | 636 | 1.05 | 239.5 | 635.96 | -2.2 | 0.63
#VALUE! | 668 | 1.58 | 248.46 | 667.95 | -2.51 | -0.03
| 700 | 1.85 | 274.04 | 699.93 | -2.63 | -0.96
| 731 | 2.37 | 280.63 | 730.91 | -2.48 | -2.09
| 763 | 2.86 | 279.05 | 762.88 | -2.23 | -3.53
| 795 | 3.87 | 285.38 | 794.82 | -1.82 | -5.36
| 826 | 4.7 | 289.95 | 825.74 | -1.11 | -7.56
| 858 | 5.41 | 295.22 | 857.61 | -0.02 | -10.16
| 890 | 5.89 | 297.06 | 889.46 | 1.37 | -12.98
| 922 | 6.24 | 293.99 | 921.28 | 2.82 | -16.03
| 953 | 6.37 | 295.22 | 952.09 | 4.24 | -19.13
| 984 | 6.59 | 294.78 | 982.89 | 5.72 | -22.3
| 1016 | 6.99 | 295.39 | 1014.67 | 7.33 | -25.73
| 1080 | 8.52 | 294.43 | 1078.08 | 10.96 | -33.56
| 1143 | 10.94 | 291.7 | 1140.17 | 15.1 | -43.37
| 1175 | 11.95 | 292.76 | 1171.53 | 17.5 | -49.24
| 1238 | 11.91 | 290.82 | 1233.17 | 22.34 | -61.33
| 1270 | 12.48 | 291.79 | 1264.45 | 24.79 | -67.63
| 1333 | 15.12 | 293.02 | 1325.63 | 30.53 | -81.52
| 1365 | 14.98 | 293.99 | 1356.53 | 33.85 | -89.14
| 1396 | 15.64 | 293.46 | 1386.43 | 37.14 | -96.63
| 1427 | 17.23 | 292.23 | 1416.16 | 40.54 | -104.71
| 1459 | 17.53 | 291.62 | 1446.7 | 44.11 | -113.58
| 1491 | 17.97 | 291.79 | 1477.18 | 47.72 | -122.64
| 1522 | 18.33 | 292.14 | 1506.63 | 51.33 | -131.6
| 1554 | 18.5 | 292.85 | 1537 | 55.2 | -140.94
| 1586 | 18.76 | 293.11 | 1567.32 | 59.19 | -150.35
| 1617 | 18.81 | 293.02 | 1596.67 | 63.1 | -159.54
| 1649 | 18.72 | 291.18 | 1626.97 | 66.97 | -169.07
| 1681 | 18.68 | 291 | 1657.28 | 70.66 | -178.64
| 1713 | 18.94 | 290.74 | 1687.57 | 74.34 | -188.28
| 1744 | 18.41 | 292.49 | 1716.94 | 77.99 | -197.51
| 1776 | 18.33 | 292.49 | 1747.31 | 81.85 | -206.83
| 1808 | 18.81 | 292.93 | 1777.64 | 85.79 | -216.23
| 1935 | 18.65 | 298.6 | 1897.92 | 103.49 | -252.92
| 2028 | 18.12 | 302.71 | 1986.18 | 118.42 | -278.14
| 2121 | 17.68 | 309.29 | 2074.69 | 135.18 | -301.25
| 2215 | 17.82 | 311.68 | 2164.21 | 153.78 | -323.04
| 2308 | 17.53 | 315.64 | 2252.83 | 173.26 | -343.46
| 2402 | 16.68 | 312.73 | 2342.67 | 192.54 | -363.27
| 2496 | 16.22 | 311.62 | 2432.82 | 210.41 | -382.99
| 2591 | 14.49 | 313.44 | 2524.43 | 227.39 | -401.54
| 2683 | 12.88 | 315.37 | 2613.81 | 242.61 | -417.1
| 2778 | 10.8 | 321.51 | 2706.79 | 257.11 | -430.08
| 2870 | 8.4 | 318.2 | 2797.5 | 268.87 | -439.93
| 2964 | 5.9 | 323.11 | 2890.76 | 277.85 | -447.4
| 3057 | 4.57 | 327.31 | 2983.37 | 284.79 | -452.27
| 3150 | 3.02 | 345.85 | 3076.17 | 290.29 | -454.87
| 3242 | 2.77 | 345.42 | 3168.05 | 294.79 | -456.03
| 3335 | 2.53 | 341.71 | 3260.95 | 298.91 | -457.24
| 3429 | 2.19 | 331.18 | 3354.87 | 302.46 | -458.75
| 3523 | 1.9 | 330.53 | 3448.81 | 305.39 | -460.39
| 3616 | 1.68 | 317.58 | 3541.77 | 307.74 | -462.06
| 3710 | 1.43 | 300.21 | 3635.73 | 309.34 | -464.01
| 3805 | 1.08 | 286.51 | 3730.71 | 310.19 | -465.89
| 3899 | 1.55 | 286.18 | 3824.68 | 310.8 | -467.96
| 3993 | 0.61 | 229.26 | 3918.67 | 310.83 | -469.56
| 4085 | 0.69 | 238.51 | 4010.66 | 310.22 | -470.4
| 4178 | 1.11 | 212.44 | 4103.65 | 309.17 | -471.36
| 4298 | 1.83 | 218.01 | 4223.61 | 306.68 | -473.17
| 4393 | 0.36 | 226.93 | 4318.59 | 305.28 | -474.32
| 4487 | 0.81 | 240 | 4412.59 | 304.74 | -475.11
| 4581 | 1.09 | 195.09 | 4506.57 | 303.55 | -475.92
| 4675 | 1.64 | 223.51 | 4600.55 | 301.71 | -477.08
| 4769 | 0.61 | 348.92 | 4694.54 | 301.22 | -478.1
| 4863 | 0.97 | 330.65 | 4788.53 | 302.41 | -478.59
| 4958 | 0.73 | 314.43 | 4883.52 | 303.53 | -479.41
| 5052 | 1.05 | 297.53 | 4977.5 | 304.35 | -480.6
| 5146 | 1.08 | 284.83 | 5071.49 | 304.98 | -482.22
| 5241 | 0.59 | 4.73 | 5166.48 | 305.69 | -483.05
| 5336 | 0.67 | 310.43 | 5261.48 | 306.54 | -483.43
| 5430 | 1.22 | 281.36 | 5355.46 | 307.09 | -484.83
| 5523 | 1.19 | 255.35 | 5448.44 | 307.04 | -486.74
| 5618 | 0.44 | 130.67 | 5543.44 | 306.56 | -487.41
| 5713 | 0.48 | 170.72 | 5638.43 | 305.93 | -487.07
| 5807 | 0.75 | 215.8 | 5732.43 | 305.04 | -487.37
| 5901 | 0.6 | 37.68 | 5826.43 | 304.93 | -487.43
| 5994 | 0.19 | 188.73 | 5919.43 | 305.16 | -487.15
| 6088 | 1.03 | 216.69 | 6013.42 | 304.33 | -487.68
| 6181 | 1.17 | 218.79 | 6106.4 | 302.92 | -488.78
| 6275 | 1.89 | 249.61 | 6200.37 | 301.63 | -490.83
| 6367 | 1.08 | 288.12 | 6292.34 | 301.37 | -493.08
| 6461 | 1.33 | 274.58 | 6386.32 | 301.74 | -495.01
| 6556 | 1.1 | 354.31 | 6481.3 | 302.73 | -496.2
| 6650 | 0.89 | 235.72 | 6575.3 | 303.22 | -496.89
| 6744 | 11.2 | 182.37 | 6668.67 | 293.66 | -497.87
| 6839 | 18.68 | 175.35 | 6760.4 | 269.24 | -497.02
| 6932 | 26 | 185.78 | 6846.39 | 234.05 | -497.87
| 7026 | 34.3 | 184.16 | 6927.61 | 187.06 | -501.87
| 7121 | 43.21 | 176.27 | 7001.66 | 127.75 | -501.7
| 7216 | 48.72 | 178.19 | 7067.67 | 59.56 | -498.45
| 7310 | 54.41 | 179.26 | 7126.08 | -14.02 | -496.84
| 7403 | 61.11 | 180.97 | 7175.67 | -92.63 | -497.04
| 7498 | 63.25 | 180.13 | 7220 | -176.64 | -497.84
| 7592 | 68.8 | 177.7 | 7258.19 | -262.47 | -496.18
| 7686 | 70.23 | 176.98 | 7291.08 | -350.43 | -492.09
| 7779 | 78.69 | 179.57 | 7315.98 | -439.9 | -489.43
| 7872 | 85.95 | 183.8 | 7328.41 | -531.94 | -492.17
| 7964 | 87.22 | 181.53 | 7333.89 | -623.67 | -496.44
| 8058 | 86.95 | 181.62 | 7338.67 | -717.52 | -499.02
| 8153 | 88.97 | 181.13 | 7342.05 | -812.42 | -501.3
| 8248 | 89.11 | 181.16 | 7343.64 | -907.39 | -503.2
| 8341 | 90.11 | 179.13 | 7344.28 | -1000.38 | -503.43
| 8434 | 90.61 | 179.33 | 7343.69 | -1093.37 | -502.18
| 8528 | 91.05 | 178.94 | 7342.33 | -1187.35 | -500.76
| 8622 | 91.63 | 178.87 | 7340.13 | -1281.31 | -498.97
| 8716 | 90.15 | 178.79 | 7338.67 | -1375.27 | -497.05
| 8812 | 90.5 | 178.53 | 7338.13 | -1471.25 | -494.8
| 8905 | 90.17 | 181.81 | 7337.58 | -1564.23 | -495.08
| 8999 | 89.94 | 183.29 | 7337.49 | -1658.13 | -499.26
| 9094 | 89.66 | 185.27 | 7337.82 | -1752.86 | -506.35
| 9187 | 89.88 | 183.8 | 7338.2 | -1845.57 | -513.7
| 9282 | 89.38 | 178.11 | 7338.81 | -1940.52 | -515.29
| 9376 | 90.16 | 180.39 | 7339.19 | -2034.5 | -514.06
| 9470 | 89.84 | 179.25 | 7339.19 | -2128.5 | -513.76
| 9564 | 89.84 | 181.55 | 7339.45 | -2222.49 | -514.42
| 9658 | 89.66 | 184.77 | 7339.86 | -2316.33 | -519.6
| 9751 | 90.25 | 184.38 | 7339.93 | -2409.04 | -527.01
| 9844 | 90.05 | 181.12 | 7339.69 | -2501.92 | -531.48
| 9937 | 89.91 | 182.1 | 7339.72 | -2594.88 | -534.09
| 10032 | 89.75 | 179.64 | 7340.01 | -2689.86 | -535.53
| 10126 | 90.46 | 180.78 | 7339.83 | -2783.86 | -535.88
| 10219 | 89.44 | 173.47 | 7339.91 | -2876.67 | -531.21
| 10313 | 89.95 | 177.85 | 7340.41 | -2970.38 | -524.1
| 10407 | 89.62 | 180.83 | 7340.77 | -3064.36 | -523.02
| 10501 | 90.08 | 181.08 | 7341.01 | -3158.35 | -524.59
| 10595 | 90 | 178.6 | 7340.95 | -3252.34 | -524.32
| 10688 | 89.89 | 178.09 | 7341.04 | -3345.3 | -521.64
| 10781 | 90.32 | 178.33 | 7340.87 | -3438.26 | -518.73
| 10874 | 89.99 | 176.6 | 7340.62 | -3531.16 | -514.62
| 10968 | 89.79 | 178.47 | 7340.8 | -3625.07 | -510.58
| 11062 | 90.07 | 181.09 | 7340.91 | -3719.06 | -510.22
| 11156 | 89.98 | 182.55 | 7340.87 | -3813.01 | -513.2
| 11251 | 88.36 | 182.58 | 7342.25 | -3907.9 | -517.45
| 11345 | 90.44 | 181.51 | 7343.23 | -4001.83 | -520.81
| 11439 | 89.93 | 179.95 | 7342.93 | -4095.82 | -522
| 11533 | 90.56 | 180.47 | 7342.52 | -4189.82 | -522.35
| 11628 | 89.42 | 177.15 | 7342.54 | -4284.78 | -520.38
| 11723 | 90.48 | 179.74 | 7342.62 | -4379.74 | -517.8
| 11818 | 89.93 | 179.08 | 7342.28 | -4474.73 | -516.82
| 11912 | 91.31 | 180.8 | 7341.27 | -4568.72 | -516.72
| 12005 | 89.1 | 179.07 | 7340.93 | -4661.71 | -516.62
| 12100 | 88.47 | 178.88 | 7342.95 | -4756.67 | -514.92
| 12193 | 89.38 | 180.01 | 7344.69 | -4849.65 | -514.02
| 12287 | 89.09 | 179.72 | 7345.95 | -4943.64 | -513.8
| 12382 | 89.49 | 180 | 7347.13 | -5038.63 | -513.56
| 12476 | 89.31 | 179.68 | 7348.11 | -5132.63 | -513.3
| 12542 | 89.31 | 179.68 | 7348.9 | -5198.62 | -512.93
| 17773 | 88.91 | 356.65 | 7534.8 | 10126.95 | 1094.95

## Lookup (hidden)
North Reference | RetunValue | Grid Type | ReturnValue | Deviation Indicator | ReturnValue
| 2 |  | 0 |  | 4
True |  | SPCS-Colorado Central-NAD27 |  | Directional
Grid |  | SPCS-Colorado Central-NAD83 |  | High Angle
|  | SPCS-Colorado North-NAD27 |  | Horizontal
SPCS-Colorado North-NAD83
SPCS-Colorado South-NAD27
SPCS-Colorado South-NAD83
UTM-Zone 12 NAD27
UTM-Zone 12 NAD83
UTM-Zone 13 NAD27
UTM-Zone 13 NAD83