## Data
Header Information | measured depth (ft) | inclination (°) | azimuth (°) | true vertical depth (ft) | northing +N/-S (ft) | easting +E/-W (ft)
Operator Name | 0 | 0 | 0 | 0 | 0 | 0
ANADARKO | 129 | 0.26 | 159.69 | 129 | -0.27 | 0.1
Operator Number | 161 | 0.22 | 252.6 | 161 | -0.36 | 0.07
47120 | 193 | 0.09 | 235.19 | 193 | -0.39 | -0.01
Well Name and Number | 224 | 0.31 | 249.96 | 224 | -0.44 | -0.11
GRACIE 24-13HZ | 256 | 0.57 | 222.88 | 256 | -0.58 | -0.3
API Number (if available) | 288 | 0.53 | 242.75 | 288 | -0.77 | -0.54
| 319 | 0.79 | 215.59 | 318.99 | -1.01 | -0.79
Location: QQ SEC TWP RGE | 351 | 0.88 | 221.3 | 350.99 | -1.37 | -1.08
SEC.13-T1N-R67W | 383 | 0.31 | 163.38 | 382.99 | -1.64 | -1.22
Citing Type: Planned or Actual | 415 | 0.4 | 29.17 | 414.99 | -1.62 | -1.14
ACTUAL | 446 | 0.88 | 36.5 | 445.99 | -1.34 | -0.95
Deviation Indicator | 478 | 0.48 | 37.26 | 477.98 | -1.03 | -0.72
Horizontal | 509 | 0.83 | 56.51 | 508.98 | -0.81 | -0.45
North Reference | 541 | 0.92 | 64.24 | 540.98 | -0.57 | -0.03
True | 572 | 1.01 | 66.7 | 571.97 | -0.35 | 0.45
Grid Type | 604 | 0.66 | 12.39 | 603.97 | -0.06 | 0.75
#VALUE! | 636 | 0.62 | 354.11 | 635.97 | 0.29 | 0.77
| 668 | 0.92 | 322.38 | 667.97 | 0.67 | 0.59
| 700 | 1.54 | 327.91 | 699.96 | 1.24 | 0.21
| 731 | 1.58 | 336.7 | 730.95 | 1.98 | -0.18
| 763 | 1.98 | 318.25 | 762.93 | 2.8 | -0.73
| 795 | 2.02 | 297.33 | 794.91 | 3.47 | -1.59
| 826 | 2.29 | 293.99 | 825.89 | 3.97 | -2.65
| 858 | 2.46 | 293.11 | 857.86 | 4.5 | -3.86
| 890 | 3.12 | 303.22 | 889.83 | 5.25 | -5.22
| 922 | 4.17 | 301.81 | 921.76 | 6.34 | -6.94
| 953 | 4.61 | 305.59 | 952.67 | 7.66 | -8.91
| 984 | 5.14 | 310.25 | 983.56 | 9.28 | -10.98
| 1016 | 5.27 | 305.94 | 1015.43 | 11.07 | -13.27
| 1048 | 5.54 | 302.43 | 1047.28 | 12.76 | -15.76
| 1080 | 6.42 | 301.81 | 1079.11 | 14.53 | -18.58
| 1111 | 7.34 | 306.73 | 1109.89 | 16.63 | -21.64
| 1143 | 8.17 | 308.58 | 1141.59 | 19.27 | -25.06
| 1175 | 8.79 | 307 | 1173.24 | 22.16 | -28.79
| 1207 | 9.62 | 305.15 | 1204.83 | 25.17 | -32.93
| 1238 | 10.24 | 304.8 | 1235.37 | 28.24 | -37.31
| 1270 | 10.41 | 305.77 | 1266.85 | 31.55 | -41.99
| 1301 | 11.12 | 303.13 | 1297.3 | 34.82 | -46.77
| 1333 | 12.39 | 303.66 | 1328.63 | 38.41 | -52.21
| 1365 | 12.96 | 303.3 | 1359.85 | 42.28 | -58.07
| 1396 | 13.14 | 302.25 | 1390.05 | 46.07 | -63.95
| 1427 | 13.8 | 303.22 | 1420.2 | 49.98 | -70.02
| 1459 | 15.07 | 304.97 | 1451.19 | 54.45 | -76.63
| 1491 | 15.78 | 304.36 | 1482.03 | 59.29 | -83.63
| 1522 | 15.95 | 305.24 | 1511.85 | 64.13 | -90.59
| 1554 | 16.35 | 305.06 | 1542.59 | 69.25 | -97.86
| 1617 | 17.01 | 305.33 | 1602.94 | 79.68 | -112.64
| 1649 | 17.36 | 305.06 | 1633.51 | 85.12 | -120.37
| 1681 | 17.75 | 304.54 | 1664.02 | 90.63 | -128.29
| 1713 | 18.15 | 304.71 | 1694.46 | 96.24 | -136.41
| 1744 | 18.41 | 304.36 | 1723.9 | 101.75 | -144.42
| 1776 | 18.85 | 304.54 | 1754.22 | 107.53 | -152.85
| 1808 | 17.89 | 304.01 | 1784.59 | 113.21 | -161.18
| 1838 | 17.67 | 304.62 | 1813.16 | 118.38 | -168.75
| 1935 | 16.43 | 311.54 | 1905.9 | 135.84 | -191.13
| 2029 | 14.26 | 318.53 | 1996.55 | 153.33 | -208.75
| 2121 | 13.53 | 328.89 | 2085.87 | 171.04 | -221.82
| 2215 | 13.88 | 341.97 | 2177.22 | 191.18 | -230.99
| 2308 | 13.02 | 339.25 | 2267.67 | 211.59 | -238.16
| 2402 | 11.09 | 343.47 | 2359.59 | 230.16 | -244.48
| 2497 | 8.94 | 351.27 | 2453.15 | 246.21 | -248.2
| 2591 | 8.12 | 350.41 | 2546.11 | 259.98 | -250.42
| 2684 | 6.5 | 356.31 | 2638.35 | 271.71 | -251.85
| 2777 | 3.86 | 359.19 | 2730.96 | 280.09 | -252.23
| 2870 | 4.09 | 351.7 | 2823.74 | 286.51 | -252.76
| 2964 | 2.65 | 339.8 | 2917.57 | 291.86 | -253.99
| 3057 | 1.79 | 342.19 | 3010.5 | 295.26 | -255.18
| 3150 | 1.68 | 342.91 | 3103.46 | 297.95 | -256.02
| 3242 | 1.7 | 337.93 | 3195.42 | 300.5 | -256.93
| 3335 | 1.38 | 338 | 3288.39 | 302.82 | -257.87
| 3429 | 1.32 | 325.65 | 3382.36 | 304.76 | -258.9
| 3523 | 1.13 | 310.9 | 3476.34 | 306.26 | -260.21
| 3617 | 0.82 | 307.98 | 3570.32 | 307.28 | -261.45
| 3711 | 0.69 | 268.79 | 3664.32 | 307.69 | -262.54
| 3804 | 0.85 | 240.94 | 3757.31 | 307.34 | -263.7
| 3899 | 1.11 | 267.78 | 3852.3 | 306.96 | -265.24
| 3992 | 1.18 | 343.38 | 3945.28 | 307.84 | -266.41
| 4085 | 1.12 | 338.6 | 4038.26 | 309.61 | -267.02
| 4179 | 1.05 | 302.46 | 4132.25 | 310.93 | -268.08
| 4299 | 1 | 253.61 | 4252.23 | 311.22 | -270.01
| 4393 | 1.01 | 249.79 | 4346.22 | 310.7 | -271.58
| 4487 | 2.14 | 258.7 | 4440.18 | 310.07 | -274.08
| 4582 | 1.14 | 349.49 | 4535.15 | 310.65 | -275.99
| 4675 | 1.4 | 331.02 | 4628.13 | 312.56 | -276.71
| 4769 | 1.07 | 329.69 | 4722.11 | 314.32 | -277.71
| 4863 | 1.13 | 315 | 4816.09 | 315.73 | -278.81
| 4958 | 1.11 | 299.63 | 4911.07 | 316.85 | -280.27
| 5052 | 1.39 | 36.25 | 5005.06 | 318.22 | -280.38
| 5146 | 0.68 | 33.73 | 5099.04 | 319.6 | -279.4
| 5241 | 0.43 | 181.23 | 5194.04 | 319.72 | -279.1
| 5336 | 0.74 | 202.4 | 5289.03 | 318.79 | -279.34
| 5430 | 0.77 | 196.23 | 5383.03 | 317.62 | -279.74
| 5524 | 0.95 | 203.99 | 5477.02 | 316.31 | -280.24
| 5619 | 1.19 | 218.73 | 5572 | 314.82 | -281.18
| 5713 | 1.27 | 210.37 | 5665.98 | 313.16 | -282.31
| 5807 | 1.32 | 210.05 | 5759.95 | 311.32 | -283.38
| 5901 | 1.42 | 264.21 | 5853.93 | 310.27 | -285.08
| 5994 | 0.13 | 56.96 | 5946.92 | 310.21 | -286.14
| 6088 | 1.38 | 197.75 | 6040.91 | 309.19 | -286.4
| 6182 | 3.14 | 200.63 | 6134.84 | 305.7 | -287.65
| 6275 | 1.93 | 184.65 | 6227.74 | 301.76 | -288.67
| 6368 | 2.36 | 213.47 | 6320.68 | 298.6 | -289.86
| 6462 | 1.82 | 233.1 | 6414.62 | 296.09 | -292.12
| 6556 | 1.96 | 238.85 | 6508.57 | 294.36 | -294.69
| 6650 | 14.6 | 186.2 | 6601.45 | 281.69 | -297.35
| 6745 | 23.71 | 182.26 | 6691.1 | 250.63 | -299.4
| 6839 | 30.27 | 183.01 | 6774.82 | 208.05 | -301.4
| 6931 | 32.27 | 182.83 | 6853.45 | 160.35 | -303.83
| 7026 | 35.41 | 180.22 | 6932.35 | 107.49 | -305.19
| 7122 | 43.95 | 177.9 | 7006.17 | 46.27 | -304.07
| 7216 | 50.35 | 176.59 | 7070.07 | -22.53 | -300.72
| 7311 | 53.96 | 180.59 | 7128.36 | -97.49 | -298.94
| 7404 | 62.13 | 181.56 | 7177.54 | -176.31 | -300.45
| 7498 | 70.56 | 178.02 | 7215.23 | -262.32 | -300.04
| 7592 | 78.84 | 176.25 | 7240.01 | -352.79 | -295.49
| 7685 | 83.98 | 176.86 | 7253.9 | -444.55 | -289.97
| 7778 | 88.99 | 180.65 | 7259.6 | -537.3 | -287.96
| 7872 | 89.96 | 180.91 | 7260.46 | -631.29 | -289.24
| 7964 | 91.52 | 181.14 | 7259.27 | -723.26 | -290.89
| 8059 | 90.22 | 179.87 | 7257.83 | -818.25 | -291.72
| 8153 | 89.77 | 178.47 | 7257.84 | -912.23 | -290.36
| 8247 | 91.24 | 178.67 | 7257.01 | -1006.2 | -288.02
| 8340 | 89.51 | 178.44 | 7256.4 | -1099.16 | -285.67
| 8435 | 89.42 | 177.04 | 7257.29 | -1194.08 | -281.92
| 8529 | 89.86 | 178.11 | 7257.88 | -1287.99 | -277.95
| 8623 | 88.76 | 178 | 7259.01 | -1381.93 | -274.76
| 8717 | 89.5 | 179.31 | 7260.44 | -1475.89 | -272.55
| 8812 | 90.18 | 180.15 | 7260.71 | -1570.89 | -272.1
| 8906 | 90.65 | 179.84 | 7260.02 | -1664.89 | -272.1
| 8999 | 91.67 | 179.13 | 7258.14 | -1757.86 | -271.26
| 9094 | 89.62 | 180.24 | 7257.07 | -1852.85 | -270.74
| 9188 | 89.76 | 179.93 | 7257.58 | -1946.85 | -270.88
| 9282 | 89.69 | 179.07 | 7258.03 | -2040.84 | -270.06
| 9377 | 90.43 | 180.73 | 7257.93 | -2135.84 | -269.89
| 9470 | 91.22 | 179.75 | 7256.59 | -2228.82 | -270.28
| 9564 | 89.63 | 181.32 | 7255.9 | -2322.81 | -271.16
| 9658 | 89.38 | 180.45 | 7256.71 | -2416.8 | -272.61
| 9751 | 90.44 | 180.77 | 7256.85 | -2509.79 | -273.6
| 9844 | 90.8 | 179.62 | 7255.85 | -2602.78 | -273.92
| 9937 | 89.78 | 180.4 | 7255.38 | -2695.78 | -273.93
| 10032 | 89.87 | 179.96 | 7255.67 | -2790.78 | -274.23
| 10126 | 90.22 | 179.91 | 7255.59 | -2884.78 | -274.13
| 10219 | 90.37 | 179.49 | 7255.11 | -2977.77 | -273.64
| 10313 | 90.19 | 178.31 | 7254.66 | -3071.75 | -271.83
| 10408 | 89.38 | 180.9 | 7255.01 | -3166.74 | -271.18
| 10501 | 91.24 | 180.55 | 7254.51 | -3259.73 | -272.36
| 10595 | 89.12 | 182.31 | 7254.21 | -3353.69 | -274.7
| 10688 | 89.3 | 181.41 | 7255.5 | -3446.63 | -277.72
| 10781 | 89.94 | 180.65 | 7256.11 | -3539.61 | -279.39
| 10874 | 89.44 | 180.87 | 7256.62 | -3632.6 | -280.62
| 10968 | 90.04 | 180.44 | 7257.04 | -3726.6 | -281.7
| 11063 | 90.31 | 179.53 | 7256.75 | -3821.59 | -281.67
| 11157 | 89.72 | 181.41 | 7256.73 | -3915.59 | -282.45
| 11252 | 90.67 | 181.63 | 7256.4 | -4010.55 | -284.97
| 11346 | 90.24 | 179.48 | 7255.66 | -4104.54 | -285.88
| 11440 | 90.97 | 179.78 | 7254.66 | -4198.53 | -285.27
| 11534 | 88.71 | 179.33 | 7254.93 | -4292.52 | -284.54
| 11629 | 88.93 | 179.2 | 7256.88 | -4387.49 | -283.32
| 11724 | 88.84 | 178.04 | 7258.73 | -4482.45 | -281.03
| 11818 | 88.48 | 177.99 | 7260.93 | -4576.36 | -277.78
| 11912 | 89.96 | 178.02 | 7262.21 | -4670.3 | -274.51
| 12006 | 89.64 | 177.96 | 7262.54 | -4764.24 | -271.21
| 12100 | 89.9 | 177.8 | 7262.92 | -4858.17 | -267.73
| 12193 | 90.26 | 177.11 | 7262.79 | -4951.08 | -263.6
| 12288 | 90.7 | 177.01 | 7261.99 | -5045.95 | -258.73
| 12384 | 90.46 | 176.78 | 7261.02 | -5141.8 | -253.53
| 12440 | 90.46 | 176.78 | 7260.57 | -5197.71 | -250.38
| 17773 | 88.91 | 356.65 | 7534.8 | 10126.95 | 1094.95

## Lookup (hidden)
North Reference | RetunValue | Grid Type | ReturnValue | Deviation Indicator | ReturnValue
| 2 |  | 0 |  | 4
True |  | SPCS-Colorado Central-NAD27 |  | Directional
Grid |  | SPCS-Colorado Central-NAD83 |  | High Angle
|  | SPCS-Colorado North-NAD27 |  | Horizontal
SPCS-Colorado North-NAD83
SPCS-Colorado South-NAD27
SPCS-Colorado South-NAD83
UTM-Zone 12 NAD27
UTM-Zone 12 NAD83
UTM-Zone 13 NAD27
UTM-Zone 13 NAD83