## Data
Header Information | measured depth (ft) | inclination (°) | azimuth (°) | true vertical depth (ft) | northing +N/-S (ft) | easting +E/-W (ft)
Operator Name | 0 | 0 | 0 | 0 | 0 | 0
ANADARKO | 129 | 0.26 | 122.34 | 129 | -0.16 | 0.25
Operator Number | 161 | 0.4 | 138.95 | 161 | -0.28 | 0.38
47120 | 193 | 0.26 | 119.7 | 193 | -0.4 | 0.52
Well Name and Number | 224 | 0.48 | 110.38 | 224 | -0.48 | 0.7
GRACIE 24-14HZ | 256 | 0.31 | 91.49 | 256 | -0.53 | 0.91
API Number (if available) | 288 | 0.35 | 81.82 | 288 | -0.52 | 1.1
| 319 | 0.22 | 126.21 | 319 | -0.54 | 1.24
Location: QQ SEC TWP RGE | 351 | 0.53 | 125.5 | 351 | -0.66 | 1.41
SEC.13-T1N-R67W | 383 | 0.4 | 91.66 | 382.99 | -0.75 | 1.64
Citing Type: Planned or Actual | 415 | 0.4 | 115.75 | 414.99 | -0.8 | 1.85
ACTUAL | 446 | 0.66 | 122.25 | 445.99 | -0.94 | 2.1
Deviation Indicator | 478 | 0.7 | 125.41 | 477.99 | -1.16 | 2.42
Horizontal | 509 | 0.79 | 114.34 | 508.99 | -1.35 | 2.77
North Reference | 541 | 0.57 | 122.25 | 540.99 | -1.53 | 3.1
True | 604 | 0.88 | 138.6 | 603.98 | -2.06 | 3.69
Grid Type | 636 | 0.53 | 152.84 | 635.98 | -2.38 | 3.92
#VALUE! | 668 | 0.13 | 292.85 | 667.98 | -2.49 | 3.95
| 700 | 0.4 | 327.56 | 699.98 | -2.38 | 3.86
| 731 | 0.75 | 338.72 | 730.98 | -2.1 | 3.73
| 763 | 0.83 | 335.82 | 762.97 | -1.7 | 3.55
| 795 | 1.67 | 320.18 | 794.96 | -1.13 | 3.16
| 826 | 1.76 | 315.26 | 825.95 | -0.44 | 2.54
| 858 | 2.2 | 315.79 | 857.93 | 0.35 | 1.76
| 890 | 2.33 | 314.03 | 889.91 | 1.24 | 0.87
| 922 | 2.24 | 308.67 | 921.88 | 2.08 | -0.09
| 953 | 2.5 | 311.39 | 952.85 | 2.91 | -1.07
| 984 | 3.16 | 316.49 | 983.82 | 3.97 | -2.17
| 1016 | 3.38 | 323.34 | 1015.76 | 5.37 | -3.34
| 1048 | 3.82 | 329.06 | 1047.7 | 7.04 | -4.45
| 1080 | 4.7 | 328.79 | 1079.61 | 9.08 | -5.67
| 1143 | 5.71 | 329.06 | 1142.35 | 13.97 | -8.62
| 1175 | 6.24 | 325.72 | 1174.18 | 16.77 | -10.42
| 1238 | 7.91 | 324.13 | 1236.7 | 23.12 | -14.89
| 1270 | 8.75 | 322.38 | 1268.36 | 26.83 | -17.67
| 1301 | 9.67 | 319.56 | 1298.96 | 30.68 | -20.79
| 1333 | 10.33 | 318.33 | 1330.47 | 34.87 | -24.45
| 1365 | 10.68 | 318.25 | 1361.94 | 39.22 | -28.33
| 1396 | 11.38 | 318.95 | 1392.36 | 43.67 | -32.25
| 1427 | 11.38 | 318.69 | 1422.75 | 48.28 | -36.28
| 1459 | 11.47 | 318.33 | 1454.12 | 53.02 | -40.48
| 1491 | 11.65 | 317.45 | 1485.47 | 57.78 | -44.78
| 1522 | 11.82 | 317.98 | 1515.82 | 62.45 | -49.02
| 1554 | 11.91 | 317.54 | 1547.14 | 67.32 | -53.44
| 1617 | 12.48 | 317.28 | 1608.72 | 77.11 | -62.45
| 1649 | 12.83 | 317.89 | 1639.94 | 82.29 | -67.18
| 1681 | 13.23 | 316.93 | 1671.12 | 87.6 | -72.06
| 1713 | 13.58 | 317.1 | 1702.24 | 93.03 | -77.12
| 1744 | 12.96 | 318.77 | 1732.42 | 98.31 | -81.88
| 1776 | 12.83 | 320.18 | 1763.61 | 103.74 | -86.53
| 1808 | 11.87 | 318.33 | 1794.87 | 108.92 | -90.99
| 1935 | 10.95 | 332.37 | 1919.38 | 129.37 | -105.27
| 2029 | 9.47 | 345.84 | 2011.9 | 144.78 | -111.3
| 2121 | 8.77 | 343.31 | 2102.74 | 158.84 | -115.17
| 2215 | 8.52 | 355.67 | 2195.68 | 172.65 | -117.75
| 2309 | 9.96 | 357.21 | 2288.46 | 187.71 | -118.67
| 2402 | 9 | 355.79 | 2380.19 | 203 | -119.6
| 2497 | 9.16 | 349.61 | 2474 | 217.85 | -121.51
| 2591 | 9.85 | 349.08 | 2566.71 | 233.1 | -124.38
| 2684 | 8.77 | 346 | 2658.48 | 247.79 | -127.6
| 2777 | 7.32 | 341.26 | 2750.57 | 260.28 | -131.22
| 2870 | 6.51 | 337.13 | 2842.89 | 270.75 | -135.17
| 2964 | 6.02 | 334.85 | 2936.33 | 280.12 | -139.34
| 3057 | 5.56 | 333.82 | 3028.85 | 288.58 | -143.4
| 3150 | 5.09 | 330.06 | 3121.45 | 296.2 | -147.45
| 3242 | 4.27 | 343.81 | 3213.15 | 303.02 | -150.44
| 3335 | 4 | 338.19 | 3305.9 | 309.36 | -152.61
| 3429 | 3.15 | 333 | 3399.72 | 314.71 | -155
| 3523 | 1.63 | 15.29 | 3493.64 | 318.3 | -155.82
| 3617 | 1.17 | 6.08 | 3587.62 | 320.54 | -155.37
| 3711 | 0.84 | 353.84 | 3681.6 | 322.18 | -155.34
| 3804 | 0.9 | 348.17 | 3774.59 | 323.57 | -155.56
| 3899 | 0.67 | 341.69 | 3869.58 | 324.83 | -155.89
| 3992 | 0.42 | 9.1 | 3962.58 | 325.68 | -156.01
| 4085 | 0.75 | 44.31 | 4055.57 | 326.45 | -155.53
| 4179 | 1.58 | 59.35 | 4149.55 | 327.56 | -153.98
| 4296 | 1.77 | 66.01 | 4266.5 | 329.11 | -150.94
| 4391 | 1.07 | 65.33 | 4361.47 | 330.08 | -148.8
| 4485 | 0.59 | 273.28 | 4455.47 | 330.47 | -148.48
| 4579 | 0.74 | 288.67 | 4549.46 | 330.7 | -149.54
| 4673 | 1.03 | 289.17 | 4643.45 | 331.17 | -150.91
| 4766 | 1.07 | 291.99 | 4736.43 | 331.77 | -152.51
| 4861 | 1.19 | 286.34 | 4831.42 | 332.38 | -154.28
| 4955 | 0.93 | 274.42 | 4925.4 | 332.71 | -155.97
| 5049 | 1.02 | 258.09 | 5019.39 | 332.6 | -157.55
| 5144 | 1.15 | 250.08 | 5114.37 | 332.1 | -159.28
| 5239 | 1.27 | 247.43 | 5209.35 | 331.37 | -161.15
| 5334 | 1.34 | 239.34 | 5304.32 | 330.4 | -163.07
| 5427 | 1.42 | 239.88 | 5397.3 | 329.26 | -165.01
| 5521 | 1.31 | 240.43 | 5491.27 | 328.15 | -166.95
| 5617 | 1.29 | 245.03 | 5587.25 | 327.15 | -168.88
| 5711 | 1.44 | 238.3 | 5681.22 | 326.08 | -170.85
| 5805 | 1.39 | 226.95 | 5775.19 | 324.69 | -172.68
| 5898 | 1.33 | 214.94 | 5868.16 | 323.03 | -174.13
| 5992 | 1.66 | 200.32 | 5962.13 | 320.86 | -175.22
| 6086 | 2.6 | 207.05 | 6056.07 | 317.68 | -176.67
| 6179 | 2.08 | 180.19 | 6148.99 | 314.12 | -177.63
| 6272 | 0.8 | 160.6 | 6241.96 | 311.82 | -177.42
| 6365 | 1.39 | 201.28 | 6334.94 | 310.15 | -177.62
| 6459 | 1.52 | 212.31 | 6428.91 | 308.04 | -178.7
| 6553 | 2.17 | 211.89 | 6522.87 | 305.47 | -180.3
| 6648 | 2.54 | 210.43 | 6617.78 | 302.13 | -182.32
| 6742 | 5.27 | 208.63 | 6711.56 | 296.55 | -185.44
| 6837 | 13.93 | 201.09 | 6805.14 | 282.02 | -191.66
| 6929 | 21.56 | 199.52 | 6892.7 | 255.72 | -201.31
| 7024 | 27.12 | 191.69 | 6979.24 | 218.02 | -211.54
| 7119 | 33 | 175.15 | 7061.57 | 170.92 | -213.74
| 7214 | 33.66 | 164.41 | 7141.02 | 119.73 | -204.47
| 7308 | 37.94 | 168.44 | 7217.25 | 66.3 | -191.67
| 7401 | 48.26 | 174.98 | 7285.1 | 3.52 | -182.88
| 7495 | 52.92 | 176.04 | 7344.76 | -68.86 | -177.22
| 7590 | 60.21 | 176.58 | 7397.07 | -147.92 | -172.13
| 7683 | 67.89 | 175.71 | 7437.73 | -231.29 | -166.5
| 7776 | 76 | 179.16 | 7466.54 | -319.54 | -162.6
| 7869 | 89.49 | 178.36 | 7478.26 | -411.56 | -160.6
| 7961 | 89.02 | 179.27 | 7479.46 | -503.53 | -158.7
| 8056 | 87.8 | 177.66 | 7482.09 | -598.45 | -156.16
| 8151 | 87.75 | 177.28 | 7485.78 | -693.29 | -151.97
| 8245 | 87.78 | 176.27 | 7489.45 | -787.07 | -146.68
| 8338 | 88.74 | 178 | 7492.27 | -879.9 | -142.04
| 8432 | 88.85 | 177.49 | 7494.25 | -973.81 | -138.34
| 8526 | 89.3 | 178.29 | 7495.76 | -1067.73 | -134.88
| 8621 | 89.69 | 178.01 | 7496.6 | -1162.68 | -131.81
| 8715 | 89.87 | 177.98 | 7496.96 | -1256.62 | -128.52
| 8809 | 90.35 | 178.18 | 7496.78 | -1350.57 | -125.37
| 8903 | 88.37 | 178.43 | 7497.83 | -1444.52 | -122.59
| 8997 | 88.56 | 178.38 | 7500.35 | -1538.44 | -119.98
| 9092 | 88.55 | 178.33 | 7502.75 | -1633.38 | -117.25
| 9185 | 89.16 | 178.04 | 7504.6 | -1726.31 | -114.31
| 9280 | 88.92 | 178.07 | 7506.2 | -1821.24 | -111.08
| 9374 | 90.78 | 178.07 | 7506.44 | -1915.18 | -107.92
| 9468 | 90.52 | 177.38 | 7505.37 | -2009.1 | -104.19
| 9562 | 91.04 | 177.2 | 7504.1 | -2102.99 | -99.74
| 9655 | 90.05 | 177.05 | 7503.21 | -2195.87 | -95.08
| 9748 | 90.59 | 176.71 | 7502.69 | -2288.73 | -90.02
| 9841 | 88.89 | 176.38 | 7503.11 | -2381.55 | -84.41
| 9935 | 89.05 | 175.63 | 7504.8 | -2475.31 | -77.86
| 10029 | 90.22 | 177.35 | 7505.4 | -2569.13 | -72.11
| 10124 | 91.36 | 176.93 | 7504.09 | -2664 | -67.37
| 10217 | 90.01 | 179.26 | 7502.98 | -2756.93 | -64.28
| 10311 | 90.98 | 180.08 | 7502.17 | -2850.92 | -63.74
| 10405 | 89.6 | 179.54 | 7501.69 | -2944.92 | -63.43
| 10499 | 89.87 | 179.06 | 7502.13 | -3038.91 | -62.28
| 10592 | 91.04 | 180.15 | 7501.39 | -3131.9 | -61.64
| 10686 | 91.01 | 180.81 | 7499.71 | -3225.88 | -62.42
| 10779 | 90.05 | 179.73 | 7498.85 | -3318.88 | -62.86
| 10872 | 89.29 | 180.24 | 7499.38 | -3411.87 | -62.84
| 10966 | 89.74 | 180.5 | 7500.18 | -3505.87 | -63.44
| 11060 | 88.02 | 181.94 | 7502.02 | -3599.82 | -65.45
| 11154 | 88.52 | 182.12 | 7504.85 | -3693.72 | -68.77
| 11250 | 89.63 | 182.44 | 7506.4 | -3789.63 | -72.59
| 11344 | 89.78 | 182.02 | 7506.89 | -3883.56 | -76.25
| 11437 | 89.78 | 182.03 | 7507.24 | -3976.5 | -79.54
| 11532 | 90.18 | 182.13 | 7507.28 | -4071.44 | -82.98
| 11626 | 90.32 | 181.54 | 7506.87 | -4165.39 | -85.99
| 11722 | 89.94 | 181.34 | 7506.65 | -4261.36 | -88.41
| 11816 | 89.66 | 181.24 | 7506.98 | -4355.33 | -90.52
| 11909 | 90.54 | 184.21 | 7506.82 | -4448.21 | -94.94
| 12004 | 90.67 | 184.2 | 7505.81 | -4542.95 | -101.91
| 12097 | 91.1 | 184.07 | 7504.38 | -4635.7 | -108.61
| 12191 | 91.19 | 183.58 | 7502.5 | -4729.47 | -114.88
| 12285 | 92.06 | 184.11 | 7499.83 | -4823.22 | -121.18
| 12380 | 92.61 | 184.23 | 7495.96 | -4917.89 | -128.09
| 12474 | 90.43 | 182.57 | 7493.47 | -5011.68 | -133.66
| 12569 | 91.03 | 182.71 | 7492.26 | -5106.57 | -138.03
| 12661 | 91.03 | 182.71 | 7490.6 | -5198.46 | -142.38
| 17773 | 88.91 | 356.65 | 7534.8 | 10126.95 | 1094.95

## Lookup (hidden)
North Reference | RetunValue | Grid Type | ReturnValue | Deviation Indicator | ReturnValue
| 2 |  | 0 |  | 4
True |  | SPCS-Colorado Central-NAD27 |  | Directional
Grid |  | SPCS-Colorado Central-NAD83 |  | High Angle
|  | SPCS-Colorado North-NAD27 |  | Horizontal
SPCS-Colorado North-NAD83
SPCS-Colorado South-NAD27
SPCS-Colorado South-NAD83
UTM-Zone 12 NAD27
UTM-Zone 12 NAD83
UTM-Zone 13 NAD27
UTM-Zone 13 NAD83