## Data
Header Information | measured depth (ft) | inclination (°) | azimuth (°) | true vertical depth (ft) | northing +N/-S (ft) | easting +E/-W (ft)
Operator Name | 0 | 0 | 0 | 0 | 0 | 0
ANADARKO | 129 | 0.57 | 140.88 | 129 | -0.5 | 0.4
Operator Number | 161 | 0.4 | 134.2 | 161 | -0.7 | 0.59
47120 | 193 | 0.79 | 67.85 | 193 | -0.69 | 0.87
Well Name and Number | 224 | 1.19 | 61.25 | 223.99 | -0.46 | 1.35
GRACIE 24-15HZ | 256 | 1.1 | 61.08 | 255.98 | -0.15 | 1.91
API Number (if available) | 288 | 1.19 | 60.37 | 287.98 | 0.16 | 2.47
| 319 | 1.14 | 71.45 | 318.97 | 0.42 | 3.04
Location: QQ SEC TWP RGE | 351 | 1.01 | 62.57 | 350.97 | 0.65 | 3.59
SEC.13-T1N-R67W | 383 | 2.02 | 58 | 382.95 | 1.08 | 4.32
Citing Type: Planned or Actual | 415 | 2.5 | 55.98 | 414.93 | 1.77 | 5.38
ACTUAL | 446 | 3.16 | 57.21 | 445.89 | 2.61 | 6.66
Deviation Indicator | 478 | 4.04 | 58.18 | 477.83 | 3.68 | 8.36
Horizontal | 509 | 4.44 | 52.82 | 508.74 | 4.98 | 10.24
North Reference | 541 | 5.54 | 53.26 | 540.62 | 6.66 | 12.46
True | 572 | 6.2 | 51.59 | 571.46 | 8.59 | 14.98
Grid Type | 604 | 6.99 | 52.2 | 603.25 | 10.86 | 17.87
#VALUE! | 636 | 7.65 | 53.34 | 634.99 | 13.32 | 21.11
| 668 | 8.22 | 54.05 | 666.68 | 15.94 | 24.68
| 700 | 8.88 | 55.01 | 698.32 | 18.7 | 28.55
| 731 | 9.62 | 55.28 | 728.92 | 21.54 | 32.64
| 763 | 10.28 | 54.4 | 760.44 | 24.73 | 37.16
| 795 | 11.07 | 54.66 | 791.88 | 28.17 | 41.99
| 826 | 11.65 | 55.8 | 822.28 | 31.65 | 47
| 890 | 13.14 | 55.01 | 884.78 | 39.45 | 58.31
| 922 | 13.97 | 54.84 | 915.89 | 43.76 | 64.45
| 953 | 14.9 | 55.37 | 945.91 | 48.18 | 70.79
| 984 | 15.25 | 55.89 | 975.85 | 52.73 | 77.44
| 1016 | 15.56 | 56.86 | 1006.7 | 57.44 | 84.52
| 1048 | 15.69 | 56.07 | 1037.51 | 62.2 | 91.7
| 1080 | 16.13 | 55.28 | 1068.29 | 67.15 | 98.95
| 1111 | 16 | 53.78 | 1098.08 | 72.13 | 105.93
| 1143 | 16.08 | 53.43 | 1128.83 | 77.37 | 113.05
| 1175 | 16.61 | 53.26 | 1159.54 | 82.75 | 120.27
| 1207 | 17.05 | 54.13 | 1190.17 | 88.23 | 127.74
| 1238 | 17.58 | 54.66 | 1219.76 | 93.61 | 135.24
| 1270 | 17.75 | 55.28 | 1250.25 | 99.18 | 143.19
| 1301 | 17.67 | 54.13 | 1279.78 | 104.63 | 150.89
| 1333 | 17.53 | 53.61 | 1310.29 | 110.33 | 158.71
| 1365 | 17.71 | 52.56 | 1340.79 | 116.15 | 166.45
| 1396 | 17.53 | 52.99 | 1370.33 | 121.83 | 173.92
| 1427 | 16.26 | 55.28 | 1399.99 | 127.11 | 181.22
| 1459 | 16.13 | 54.75 | 1430.72 | 132.23 | 188.53
| 1491 | 15.86 | 54.75 | 1461.48 | 137.32 | 195.73
| 1522 | 14.94 | 55.72 | 1491.37 | 142.01 | 202.49
| 1554 | 14.59 | 56.6 | 1522.31 | 146.55 | 209.27
| 1586 | 14.63 | 56.16 | 1553.28 | 151.02 | 215.99
| 1617 | 13.67 | 54.75 | 1583.34 | 155.32 | 222.23
| 1649 | 13.62 | 53.61 | 1614.44 | 159.73 | 228.35
| 1681 | 12.7 | 55.28 | 1645.6 | 163.97 | 234.28
| 1713 | 12.3 | 55.1 | 1676.84 | 167.93 | 239.96
| 1744 | 11.07 | 55.28 | 1707.19 | 171.51 | 245.12
| 1776 | 10.9 | 54.05 | 1738.61 | 175.04 | 250.09
| 1808 | 10.11 | 53.87 | 1770.07 | 178.47 | 254.81
| 1837 | 9.67 | 54.75 | 1798.64 | 181.38 | 258.85
| 1935 | 7.59 | 42.66 | 1895.53 | 190.89 | 269.96
| 2029 | 8.41 | 35.06 | 1988.62 | 201.08 | 278.12
| 2121 | 8.64 | 20.76 | 2079.61 | 213.05 | 284.43
| 2215 | 8.82 | 15.93 | 2172.53 | 226.58 | 288.91
| 2308 | 8.37 | 4.04 | 2264.49 | 240.19 | 291.35
| 2402 | 8.12 | 2.2 | 2357.52 | 253.65 | 292.08
| 2497 | 7.78 | 0.03 | 2451.6 | 266.78 | 292.35
| 2591 | 7.4 | 358.44 | 2544.78 | 279.2 | 292.18
| 2684 | 5.81 | 6.78 | 2637.16 | 289.86 | 292.58
| 2777 | 5.42 | 4.28 | 2729.72 | 298.91 | 293.46
| 2870 | 4.93 | 18.6 | 2822.34 | 307.08 | 295.06
| 2964 | 3.31 | 27.43 | 2916.1 | 313.32 | 297.6
| 3057 | 1.27 | 23.51 | 3009.02 | 316.65 | 299.25
| 3150 | 1.37 | 26.02 | 3101.99 | 318.59 | 300.15
| 3242 | 1.34 | 30.51 | 3193.97 | 320.51 | 301.18
| 3335 | 1.1 | 38.21 | 3286.94 | 322.15 | 302.28
| 3429 | 1.16 | 41.1 | 3380.93 | 323.57 | 303.47
| 3617 | 0.98 | 48.41 | 3568.89 | 326.07 | 305.92
| 3711 | 0.92 | 74.19 | 3662.88 | 326.81 | 307.25
| 3804 | 0.86 | 114.33 | 3755.87 | 326.73 | 308.6
| 3899 | 0.43 | 160.5 | 3850.87 | 326.1 | 309.37
| 3992 | 1.03 | 213.26 | 3943.86 | 325.07 | 309.03
| 4085 | 0.63 | 224.47 | 4036.85 | 324.01 | 308.21
| 4179 | 0.59 | 240.94 | 4130.84 | 323.4 | 307.43
| 4296 | 0.44 | 255.89 | 4247.84 | 323 | 306.46
| 4391 | 0.63 | 245.32 | 4342.83 | 322.69 | 305.63
| 4485 | 0.38 | 238.68 | 4436.83 | 322.32 | 304.9
| 4579 | 0.31 | 182.28 | 4530.83 | 321.9 | 304.62
| 4673 | 0.36 | 215.84 | 4624.83 | 321.41 | 304.44
| 4766 | 0.5 | 213.21 | 4717.82 | 320.83 | 304.05
| 4861 | 0.64 | 210.41 | 4812.82 | 320.02 | 303.55
| 4955 | 1 | 228.28 | 4906.81 | 319.03 | 302.67
| 5049 | 0.66 | 236.09 | 5000.8 | 318.18 | 301.61
| 5144 | 0.98 | 252.91 | 5095.79 | 317.63 | 300.38
| 5239 | 1.05 | 241.29 | 5190.78 | 316.98 | 298.84
| 5334 | 0.91 | 237.12 | 5285.76 | 316.15 | 297.44
| 5427 | 0.83 | 240.74 | 5378.75 | 315.42 | 296.24
| 5521 | 0.69 | 228.43 | 5472.74 | 314.71 | 295.22
| 5616 | 0.77 | 228.24 | 5567.74 | 313.91 | 294.31
| 5711 | 0.68 | 202.34 | 5662.73 | 312.96 | 293.62
| 5805 | 0.85 | 186.72 | 5756.72 | 311.75 | 293.33
| 5898 | 0.89 | 171.16 | 5849.71 | 310.35 | 293.36
| 5992 | 0.38 | 133.89 | 5943.7 | 309.42 | 293.7
| 6086 | 0.51 | 138.77 | 6037.7 | 308.88 | 294.2
| 6179 | 1.11 | 170.75 | 6130.69 | 307.68 | 294.61
| 6272 | 1.42 | 167.57 | 6223.67 | 305.67 | 295.01
| 6365 | 1.33 | 170.65 | 6316.64 | 303.48 | 295.43
| 6459 | 1.23 | 156.64 | 6410.62 | 301.48 | 296.01
| 6553 | 1.17 | 154.68 | 6504.6 | 299.68 | 296.82
| 6648 | 3.76 | 156.78 | 6599.5 | 295.94 | 298.46
| 6742 | 13.02 | 166.61 | 6692.4 | 282.78 | 302.14
| 6837 | 18.41 | 165.99 | 6783.81 | 257.8 | 308.25
| 6929 | 24.89 | 167.02 | 6869.28 | 224.8 | 316.13
| 7024 | 31 | 175.47 | 6953.19 | 180.87 | 322.56
| 7119 | 37.86 | 181.76 | 7031.53 | 127.27 | 323.6
| 7214 | 43.62 | 182.55 | 7103.48 | 65.34 | 321.24
| 7308 | 50.29 | 183.85 | 7167.61 | -3.21 | 317.37
| 7401 | 58.74 | 184.54 | 7221.54 | -78.66 | 311.81
| 7495 | 67.7 | 183.85 | 7263.85 | -162.27 | 305.69
| 7590 | 71.4 | 183.01 | 7297.04 | -251.11 | 300.38
| 7683 | 76.69 | 182.51 | 7322.6 | -340.39 | 296.08
| 7776 | 81.35 | 180.46 | 7340.31 | -431.63 | 293.73
| 7869 | 88.93 | 181.07 | 7348.18 | -524.22 | 292.49
| 7961 | 91.22 | 181.45 | 7348.06 | -616.19 | 290.46
| 8056 | 90.96 | 182.02 | 7346.25 | -711.13 | 287.59
| 8150 | 89.46 | 181.09 | 7345.91 | -805.09 | 285.04
| 8245 | 89.74 | 180.8 | 7346.57 | -900.07 | 283.47
| 8338 | 89.65 | 180.29 | 7347.07 | -993.07 | 282.59
| 8432 | 90.01 | 180.21 | 7347.34 | -1087.06 | 282.18
| 8526 | 90.67 | 180.02 | 7346.79 | -1181.06 | 281.99
| 8621 | 89.98 | 180.27 | 7346.25 | -1276.06 | 281.75
| 8715 | 90.26 | 180.22 | 7346.05 | -1370.06 | 281.35
| 8809 | 89.61 | 179.67 | 7346.16 | -1464.06 | 281.44
| 8903 | 90.89 | 180.41 | 7345.75 | -1558.05 | 281.37
| 8997 | 88.13 | 180.71 | 7346.55 | -1652.04 | 280.45
| 9091 | 88.13 | 180.82 | 7349.62 | -1745.98 | 279.2
| 9185 | 89.01 | 180.45 | 7351.96 | -1839.94 | 278.16
| 9280 | 89.69 | 180.92 | 7353.04 | -1934.93 | 277.02
| 9374 | 90.16 | 181.02 | 7353.17 | -2028.91 | 275.43
| 9468 | 90.67 | 180.54 | 7352.48 | -2122.9 | 274.15
| 9562 | 91.05 | 180.51 | 7351.07 | -2216.89 | 273.29
| 9655 | 91.57 | 180.72 | 7348.95 | -2309.86 | 272.29
| 9748 | 91.98 | 180.71 | 7346.07 | -2402.81 | 271.13
| 9841 | 89.64 | 179.78 | 7344.75 | -2495.79 | 270.73
| 9935 | 89.66 | 179.84 | 7345.33 | -2589.79 | 271.04
| 10029 | 90.71 | 180.3 | 7345.02 | -2683.78 | 270.93
| 10124 | 91.18 | 180.08 | 7343.46 | -2778.77 | 270.61
| 10217 | 91.5 | 180.36 | 7341.28 | -2871.74 | 270.26
| 10311 | 90.7 | 179.17 | 7339.48 | -2965.72 | 270.64
| 10405 | 90.27 | 178.97 | 7338.68 | -3059.71 | 272.17
| 10499 | 90.23 | 178.91 | 7338.27 | -3153.69 | 273.91
| 10592 | 90.29 | 178.61 | 7337.85 | -3246.67 | 275.92
| 10686 | 90.21 | 178.16 | 7337.44 | -3340.63 | 278.57
| 10778 | 90.65 | 178.22 | 7336.75 | -3432.58 | 281.48
| 10872 | 90.45 | 178.23 | 7335.85 | -3526.53 | 284.39
| 10966 | 91.16 | 178.52 | 7334.53 | -3620.48 | 287.05
| 11060 | 91.13 | 177.94 | 7332.65 | -3714.42 | 289.95
| 11154 | 90.72 | 179.18 | 7331.13 | -3808.37 | 292.32
| 11250 | 89.29 | 181.42 | 7331.12 | -3904.36 | 291.81
| 11343 | 90.03 | 181.83 | 7331.67 | -3997.32 | 289.18
| 11437 | 88.2 | 182.2 | 7333.12 | -4091.25 | 285.87
| 11532 | 88.84 | 181.66 | 7335.58 | -4186.16 | 282.67
| 11626 | 89.14 | 181.36 | 7337.24 | -4280.12 | 280.2
| 11721 | 90.04 | 180.95 | 7337.92 | -4375.09 | 278.28
| 11816 | 90.84 | 180.56 | 7337.19 | -4470.08 | 277.03
| 11909 | 88.96 | 180.58 | 7337.35 | -4563.07 | 276.11
| 12004 | 89.63 | 180.14 | 7338.52 | -4658.06 | 275.51
| 12097 | 89.81 | 179.84 | 7338.97 | -4751.06 | 275.53
| 12191 | 90.61 | 179.83 | 7338.63 | -4845.06 | 275.8
| 12285 | 90.16 | 178.84 | 7338 | -4939.05 | 276.89
| 12380 | 90.33 | 179.06 | 7337.59 | -5034.03 | 278.63
| 12474 | 90.35 | 179.29 | 7337.03 | -5128.02 | 279.98
| 12544 | 90.35 | 179.29 | 7336.6 | -5198.02 | 280.85
| 17773 | 88.91 | 356.65 | 7534.8 | 10126.95 | 1094.95

## Lookup (hidden)
North Reference | RetunValue | Grid Type | ReturnValue | Deviation Indicator | ReturnValue
| 2 |  | 0 |  | 4
True |  | SPCS-Colorado Central-NAD27 |  | Directional
Grid |  | SPCS-Colorado Central-NAD83 |  | High Angle
|  | SPCS-Colorado North-NAD27 |  | Horizontal
SPCS-Colorado North-NAD83
SPCS-Colorado South-NAD27
SPCS-Colorado South-NAD83
UTM-Zone 12 NAD27
UTM-Zone 12 NAD83
UTM-Zone 13 NAD27
UTM-Zone 13 NAD83