## Data
Header Information | measured depth (ft) | inclination (°) | azimuth (°) | true vertical depth (ft) | northing +N/-S (ft) | easting +E/-W (ft)
Operator Name | 4 | 0 | 97.05 | 4 | 0 | 0
SYNERGY | 104 | 0 | 97.05 | 104 | 0 | 0
Operator Number | 200 | 0 | 97.05 | 200 | 0 | 0
10311 | 204 | 0.08 | 97.05 | 204 | 0 | 0
Well Name and Number | 304 | 2.08 | 97.05 | 303.98 | -0.23 | 1.87
SEELEY FEDERAL 8N-30C-L | 404 | 4.08 | 97.05 | 403.83 | -0.89 | 7.21
API Number (if available) | 504 | 6.08 | 97.05 | 503.43 | -1.98 | 15.99
| 604 | 8.08 | 97.05 | 602.66 | -3.49 | 28.22
Location: QQ SEC TWP RGE | 704 | 10.08 | 97.05 | 701.4 | -5.43 | 43.89
| 727.32 | 10.546 | 97.05 | 724.35 | -5.94 | 48.03
Citing Type: Planned or Actual | 804 | 10.546 | 97.05 | 799.73 | -7.66 | 61.96
PLANNED | 904 | 10.546 | 97.05 | 898.04 | -9.91 | 80.12
Deviation Indicator | 1004 | 10.546 | 97.05 | 996.35 | -12.16 | 98.29
Directional | 1104 | 10.546 | 97.05 | 1094.66 | -14.4 | 116.45
North Reference | 1204 | 10.546 | 97.05 | 1192.97 | -16.65 | 134.62
True | 1304 | 10.546 | 97.05 | 1291.29 | -18.9 | 152.78
Grid Type | 1404 | 10.546 | 97.05 | 1389.6 | -21.14 | 170.95
#VALUE! | 1504 | 10.546 | 97.05 | 1487.91 | -23.39 | 189.11
| 1604 | 10.546 | 97.05 | 1586.22 | -25.64 | 207.28
| 1704 | 10.546 | 97.05 | 1684.53 | -27.88 | 225.44
| 1804 | 10.546 | 97.05 | 1782.84 | -30.13 | 243.61
| 1904 | 10.546 | 97.05 | 1881.15 | -32.38 | 261.77
| 2004 | 10.546 | 97.05 | 1979.46 | -34.62 | 279.94
| 2104 | 10.546 | 97.05 | 2077.77 | -36.87 | 298.1
| 2204 | 10.546 | 97.05 | 2176.08 | -39.11 | 316.27
| 2304 | 10.546 | 97.05 | 2274.39 | -41.36 | 334.43
| 2404 | 10.546 | 97.05 | 2372.7 | -43.61 | 352.6
| 2504 | 10.546 | 97.05 | 2471.01 | -45.85 | 370.76
| 2604 | 10.546 | 97.05 | 2569.32 | -48.1 | 388.93
| 2704 | 10.546 | 97.05 | 2667.63 | -50.35 | 407.09
| 2804 | 10.546 | 97.05 | 2765.95 | -52.59 | 425.25
| 2904 | 10.546 | 97.05 | 2864.26 | -54.84 | 443.42
| 3004 | 10.546 | 97.05 | 2962.57 | -57.09 | 461.58
| 3104 | 10.546 | 97.05 | 3060.88 | -59.33 | 479.75
| 3204 | 10.546 | 97.05 | 3159.19 | -61.58 | 497.91
| 3304 | 10.546 | 97.05 | 3257.5 | -63.83 | 516.08
| 3404 | 10.546 | 97.05 | 3355.81 | -66.07 | 534.24
| 3504 | 10.546 | 97.05 | 3454.12 | -68.32 | 552.41
| 3604 | 10.546 | 97.05 | 3552.43 | -70.57 | 570.57
| 3704 | 10.546 | 97.05 | 3650.74 | -72.81 | 588.74
| 3804 | 10.546 | 97.05 | 3749.05 | -75.06 | 606.9
| 3904 | 10.546 | 97.05 | 3847.36 | -77.31 | 625.07
| 4004 | 10.546 | 97.05 | 3945.67 | -79.55 | 643.23
| 4104 | 10.546 | 97.05 | 4043.98 | -81.8 | 661.4
| 4204 | 10.546 | 97.05 | 4142.3 | -84.05 | 679.56
| 4304 | 10.546 | 97.05 | 4240.61 | -86.29 | 697.73
| 4404 | 10.546 | 97.05 | 4338.92 | -88.54 | 715.89
| 4504 | 10.546 | 97.05 | 4437.23 | -90.79 | 734.06
| 4604 | 10.546 | 97.05 | 4535.54 | -93.03 | 752.22
| 4704 | 10.546 | 97.05 | 4633.85 | -95.28 | 770.39
| 4804 | 10.546 | 97.05 | 4732.16 | -97.53 | 788.55
| 4904 | 10.546 | 97.05 | 4830.47 | -99.77 | 806.72
| 5004 | 10.546 | 97.05 | 4928.78 | -102.02 | 824.88
| 5104 | 10.546 | 97.05 | 5027.09 | -104.27 | 843.05
| 5204 | 10.546 | 97.05 | 5125.4 | -106.51 | 861.21
| 5304 | 10.546 | 97.05 | 5223.71 | -108.76 | 879.38
| 5404 | 10.546 | 97.05 | 5322.02 | -111.01 | 897.54
| 5504 | 10.546 | 97.05 | 5420.33 | -113.25 | 915.71
| 5604 | 10.546 | 97.05 | 5518.64 | -115.5 | 933.87
| 5704 | 10.546 | 97.05 | 5616.96 | -117.75 | 952.04
| 5804 | 10.546 | 97.05 | 5715.27 | -119.99 | 970.2
| 5904 | 10.546 | 97.05 | 5813.58 | -122.24 | 988.37
| 6004 | 10.546 | 97.05 | 5911.89 | -124.48 | 1006.53
| 6104 | 10.546 | 97.05 | 6010.2 | -126.73 | 1024.7
| 6204 | 10.546 | 97.05 | 6108.51 | -128.98 | 1042.86
| 6304 | 10.546 | 97.05 | 6206.82 | -131.22 | 1061.02
| 6404 | 10.546 | 97.05 | 6305.13 | -133.47 | 1079.19
| 6504 | 10.546 | 97.05 | 6403.44 | -135.72 | 1097.35
| 6604 | 10.546 | 97.05 | 6501.75 | -137.96 | 1115.52
| 6623.82 | 10.546 | 97.05 | 6521.24 | -138.41 | 1119.12
| 6704 | 17.732 | 94.266 | 6598.94 | -140.22 | 1138.6
| 6804 | 26.717 | 92.854 | 6691.41 | -142.48 | 1176.32
| 6904 | 35.709 | 92.118 | 6776.85 | -144.68 | 1228.04
| 7004 | 44.704 | 91.647 | 6853.15 | -146.77 | 1292.49
| 7104 | 53.7 | 91.306 | 6918.42 | -148.71 | 1368.09
| 7204 | 62.697 | 91.036 | 6971.06 | -150.43 | 1452.98
| 7304 | 71.695 | 90.807 | 7009.78 | -151.91 | 1545.05
| 7404 | 80.693 | 90.601 | 7033.62 | -153.1 | 1642.06
| 7504 | 89.691 | 90.405 | 7041.99 | -153.97 | 1741.6
| 7509.11 | 90.15 | 90.395 | 7042 | -154 | 1746.71
| 7604 | 90.15 | 90.395 | 7041.75 | -154.66 | 1841.6
| 7704 | 90.15 | 90.395 | 7041.49 | -155.35 | 1941.59
| 7804 | 90.15 | 90.395 | 7041.23 | -156.04 | 2041.59
| 7904 | 90.15 | 90.395 | 7040.96 | -156.73 | 2141.59
| 8004 | 90.15 | 90.395 | 7040.7 | -157.42 | 2241.59
| 8104 | 90.15 | 90.395 | 7040.44 | -158.1 | 2341.58
| 8204 | 90.15 | 90.395 | 7040.18 | -158.79 | 2441.58
| 8304 | 90.15 | 90.395 | 7039.92 | -159.48 | 2541.58
| 8404 | 90.15 | 90.395 | 7039.65 | -160.17 | 2641.57
| 8504 | 90.15 | 90.395 | 7039.39 | -160.86 | 2741.57
| 8604 | 90.15 | 90.395 | 7039.13 | -161.55 | 2841.57
| 8704 | 90.15 | 90.395 | 7038.87 | -162.24 | 2941.57
| 8804 | 90.15 | 90.395 | 7038.61 | -162.93 | 3041.56
| 8904 | 90.15 | 90.395 | 7038.34 | -163.62 | 3141.56
| 9004 | 90.15 | 90.395 | 7038.08 | -164.31 | 3241.56
| 9104 | 90.15 | 90.395 | 7037.82 | -165 | 3341.56
| 9204 | 90.15 | 90.395 | 7037.56 | -165.69 | 3441.55
| 9304 | 90.15 | 90.395 | 7037.29 | -166.38 | 3541.55
| 9404 | 90.15 | 90.395 | 7037.03 | -167.07 | 3641.55
| 9504 | 90.15 | 90.395 | 7036.77 | -167.76 | 3741.54
| 9604 | 90.15 | 90.395 | 7036.51 | -168.45 | 3841.54
| 9704 | 90.15 | 90.395 | 7036.25 | -169.13 | 3941.54
| 9804 | 90.15 | 90.395 | 7035.98 | -169.82 | 4041.54
| 9904 | 90.15 | 90.395 | 7035.72 | -170.51 | 4141.53
| 10004 | 90.15 | 90.395 | 7035.46 | -171.2 | 4241.53
| 10104 | 90.15 | 90.395 | 7035.2 | -171.89 | 4341.53
| 10204 | 90.15 | 90.395 | 7034.94 | -172.58 | 4441.53
| 10304 | 90.15 | 90.395 | 7034.67 | -173.27 | 4541.52
| 10404 | 90.15 | 90.395 | 7034.41 | -173.96 | 4641.52
| 10504 | 90.15 | 90.395 | 7034.15 | -174.65 | 4741.52
| 10604 | 90.15 | 90.395 | 7033.89 | -175.34 | 4841.51
| 10704 | 90.15 | 90.395 | 7033.62 | -176.03 | 4941.51
| 10804 | 90.15 | 90.395 | 7033.36 | -176.72 | 5041.51
| 10904 | 90.15 | 90.395 | 7033.1 | -177.41 | 5141.51
| 11004 | 90.15 | 90.395 | 7032.84 | -178.1 | 5241.5
| 11104 | 90.15 | 90.395 | 7032.58 | -178.79 | 5341.5
| 11204 | 90.15 | 90.395 | 7032.31 | -179.48 | 5441.5
| 11304 | 90.15 | 90.395 | 7032.05 | -180.16 | 5541.5
| 11404 | 90.15 | 90.395 | 7031.79 | -180.85 | 5641.49
| 11504 | 90.15 | 90.395 | 7031.53 | -181.54 | 5741.49
| 11604 | 90.15 | 90.395 | 7031.27 | -182.23 | 5841.49
| 11704 | 90.15 | 90.395 | 7031 | -182.92 | 5941.48
| 11804 | 90.15 | 90.395 | 7030.74 | -183.61 | 6041.48
| 11904 | 90.15 | 90.395 | 7030.48 | -184.3 | 6141.48
| 12004 | 90.15 | 90.395 | 7030.22 | -184.99 | 6241.48
| 12104 | 90.15 | 90.395 | 7029.95 | -185.68 | 6341.47
| 12204 | 90.15 | 90.395 | 7029.69 | -186.37 | 6441.47
| 12304 | 90.15 | 90.395 | 7029.43 | -187.06 | 6541.47
| 12404 | 90.15 | 90.395 | 7029.17 | -187.75 | 6641.47
| 12504 | 90.15 | 90.395 | 7028.91 | -188.44 | 6741.46
| 12604 | 90.15 | 90.395 | 7028.64 | -189.13 | 6841.46
| 12704 | 90.15 | 90.395 | 7028.38 | -189.82 | 6941.46
| 12804 | 90.15 | 90.395 | 7028.12 | -190.51 | 7041.45
| 12904 | 90.15 | 90.395 | 7027.86 | -191.2 | 7141.45
| 13004 | 90.15 | 90.395 | 7027.6 | -191.88 | 7241.45
| 13104 | 90.15 | 90.395 | 7027.33 | -192.57 | 7341.45
| 13204 | 90.15 | 90.395 | 7027.07 | -193.26 | 7441.44
| 13304 | 90.15 | 90.395 | 7026.81 | -193.95 | 7541.44
| 13404 | 90.15 | 90.395 | 7026.55 | -194.64 | 7641.44
| 13504 | 90.15 | 90.395 | 7026.28 | -195.33 | 7741.44
| 13604 | 90.15 | 90.395 | 7026.02 | -196.02 | 7841.43
| 13704 | 90.15 | 90.395 | 7025.76 | -196.71 | 7941.43
| 13804 | 90.15 | 90.395 | 7025.5 | -197.4 | 8041.43
| 13904 | 90.15 | 90.395 | 7025.24 | -198.09 | 8141.42
| 14004 | 90.15 | 90.395 | 7024.97 | -198.78 | 8241.42
| 14104 | 90.15 | 90.395 | 7024.71 | -199.47 | 8341.42
| 14204 | 90.15 | 90.395 | 7024.45 | -200.16 | 8441.42
| 14304 | 90.15 | 90.395 | 7024.19 | -200.85 | 8541.41
| 14404 | 90.15 | 90.395 | 7023.92 | -201.54 | 8641.41
| 14504 | 90.15 | 90.395 | 7023.66 | -202.23 | 8741.41
| 14604 | 90.15 | 90.395 | 7023.4 | -202.91 | 8841.41
| 14704 | 90.15 | 90.395 | 7023.14 | -203.6 | 8941.4
| 14804 | 90.15 | 90.395 | 7022.88 | -204.29 | 9041.4
| 14904 | 90.15 | 90.395 | 7022.61 | -204.98 | 9141.4
| 15004 | 90.15 | 90.395 | 7022.35 | -205.67 | 9241.39
| 15104 | 90.15 | 90.395 | 7022.09 | -206.36 | 9341.39
| 15204 | 90.15 | 90.395 | 7021.83 | -207.05 | 9441.39
| 15304 | 90.15 | 90.395 | 7021.57 | -207.74 | 9541.39
| 15404 | 90.15 | 90.395 | 7021.3 | -208.43 | 9641.38
| 15504 | 90.15 | 90.395 | 7021.04 | -209.12 | 9741.38
| 15604 | 90.15 | 90.395 | 7020.78 | -209.81 | 9841.38
| 15704 | 90.15 | 90.395 | 7020.52 | -210.5 | 9941.38
| 15804 | 90.15 | 90.395 | 7020.25 | -211.19 | 10041.37
| 15904 | 90.15 | 90.395 | 7019.99 | -211.88 | 10141.37
| 16004 | 90.15 | 90.395 | 7019.73 | -212.57 | 10241.37
| 16104 | 90.15 | 90.395 | 7019.47 | -213.26 | 10341.36
| 16204 | 90.15 | 90.395 | 7019.21 | -213.94 | 10441.36
| 16304 | 90.15 | 90.395 | 7018.94 | -214.63 | 10541.36
| 16404 | 90.15 | 90.395 | 7018.68 | -215.32 | 10641.36
| 16504 | 90.15 | 90.395 | 7018.42 | -216.01 | 10741.35
| 16604 | 90.15 | 90.395 | 7018.16 | -216.7 | 10841.35
| 16704 | 90.15 | 90.395 | 7017.9 | -217.39 | 10941.35
| 16804 | 90.15 | 90.395 | 7017.63 | -218.08 | 11041.35
| 16904 | 90.15 | 90.395 | 7017.37 | -218.77 | 11141.34
| 17004 | 90.15 | 90.395 | 7017.11 | -219.46 | 11241.34
| 17104 | 90.15 | 90.395 | 7016.85 | -220.15 | 11341.34
| 17204 | 90.15 | 90.395 | 7016.58 | -220.84 | 11441.33
| 17304 | 90.15 | 90.395 | 7016.32 | -221.53 | 11541.33
| 17404 | 90.15 | 90.395 | 7016.06 | -222.22 | 11641.33
| 17504 | 90.15 | 90.395 | 7015.8 | -222.91 | 11741.33
| 17604 | 90.15 | 90.395 | 7015.54 | -223.6 | 11841.32
| 17704 | 90.15 | 90.395 | 7015.27 | -224.29 | 11941.32
| 17804 | 90.15 | 90.395 | 7015.01 | -224.98 | 12041.32
| 17808.49 | 90.15 | 90.395 | 7015 | -225.01 | 12045.81

## Lookup (hidden)
North Reference | RetunValue | Grid Type | ReturnValue | Deviation Indicator | ReturnValue
| 2 |  | 0 |  | 2
True |  | SPCS-Colorado Central-NAD27 |  | Directional
Grid |  | SPCS-Colorado Central-NAD83 |  | High Angle
|  | SPCS-Colorado North-NAD27 |  | Horizontal
SPCS-Colorado North-NAD83
SPCS-Colorado South-NAD27
SPCS-Colorado South-NAD83
UTM-Zone 12 NAD27
UTM-Zone 12 NAD83
UTM-Zone 13 NAD27
UTM-Zone 13 NAD83