## Data
Header Information | measured depth (ft) | inclination (°) | azimuth (°) | true vertical depth (ft) | northing +N/-S (ft) | easting +E/-W (ft)
Operator Name | 0 | 0 | 0 | 0 | 0.00 | 0.00
NGL Water Solutions DJ, LLC | 100 | 0 | 0 | 100 | 0.00 | 0.00
Operator Number | 200 | 0 | 0 | 200 | 0.00 | 0.00
10373 | 300 | 0 | 0 | 300 | 0.00 | 0.00
Well Name and Number | 400 | 0 | 0 | 400 | 0.00 | 0.00
ROY SWD 5 | 500 | 0 | 0 | 500 | 0.00 | 0.00
API Number (if available) | 600 | 0 | 0 | 600 | 0.00 | 0.00
| 700 | 0 | 0 | 700 | 0.00 | 0.00
Location: QQ SEC TWP RGE | 800 | 0 | 0 | 800 | 0.00 | 0.00
NWNE SEC 28, T1N, R66W | 900 | 0 | 0 | 900 | 0.00 | 0.00
Citing Type: Planned or Actual | 1000 | 0 | 303 | 1000 | 0.00 | 0.00
Planned | 1100 | 2 | 303 | 1099.98 | 0.95 | -1.46
Deviation Indicator | 1200 | 4 | 303 | 1199.84 | 3.80 | -5.85
Directional | 1300 | 6 | 303 | 1299.45 | 8.55 | -13.16
North Reference | 1400 | 8 | 303 | 1398.7 | 15.18 | -23.38
Grid | 1500 | 10 | 303 | 1497.47 | 23.70 | -36.5
Grid Type | 1600 | 12 | 303 | 1595.62 | 34.10 | -52.5
SPCS-Colorado North-NAD83 | 1700 | 14 | 303 | 1693.06 | 46.35 | -71.37
| 1800 | 16 | 303 | 1789.64 | 60.44 | -93.07
| 1900 | 18 | 303 | 1885.27 | 76.37 | -117.59
| 2000 | 20 | 303 | 1979.82 | 94.10 | -144.89
| 2100 | 22 | 303 | 2073.17 | 113.62 | -174.95
| 2200 | 24 | 303 | 2165.21 | 134.90 | -207.71
| 2300 | 26 | 303 | 2255.84 | 157.91 | -243.16
| 2400 | 28 | 303 | 2344.94 | 182.64 | -281.23
| 2500 | 30 | 303 | 2432.39 | 209.04 | -321.89
| 2600 | 30.12 | 303 | 2518.89 | 236.37 | -363.97
| 2700 | 30.12 | 303 | 2605.39 | 263.71 | -406.05
| 2800 | 30.12 | 303 | 2691.89 | 291.04 | -448.14
| 2900 | 30.12 | 303 | 2778.38 | 318.37 | -490.23
| 3000 | 30.12 | 303 | 2864.88 | 345.70 | -532.32
| 3100 | 30.12 | 303 | 2951.38 | 373.04 | -574.4
| 3200 | 30.12 | 303 | 3037.87 | 400.37 | -616.49
| 3300 | 30.12 | 303 | 3124.37 | 427.70 | -658.58
| 3400 | 30.12 | 303 | 3210.86 | 455.03 | -700.66
| 3500 | 30.12 | 303 | 3297.36 | 482.37 | -742.75
| 3600 | 30.12 | 303 | 3383.86 | 509.70 | -784.84
| 3700 | 30.12 | 303 | 3470.35 | 537.03 | -826.92
| 3800 | 30.12 | 303 | 3556.85 | 564.36 | -869.01
| 3900 | 30.12 | 303 | 3643.35 | 591.70 | -911.1
| 4000 | 30.12 | 303 | 3729.84 | 619.03 | -953.18
| 4100 | 30.12 | 303 | 3816.34 | 646.36 | -995.27
| 4200 | 30.12 | 303 | 3902.84 | 673.70 | -1037.36
| 4300 | 30.12 | 303 | 3989.33 | 701.03 | -1079.44
| 4400 | 30.12 | 303 | 4075.83 | 728.36 | -1121.53
| 4500 | 30.12 | 303 | 4162.32 | 755.69 | -1163.62
| 4600 | 30.12 | 303 | 4248.82 | 783.03 | -1205.71
| 4700 | 30.12 | 303 | 4335.32 | 810.36 | -1247.79
| 4800 | 30.12 | 303 | 4421.81 | 837.69 | -1289.88
| 4900 | 30.12 | 303 | 4508.31 | 865.02 | -1331.97
| 5000 | 30.12 | 303 | 4594.81 | 892.36 | -1374.05
| 5100 | 30.12 | 303 | 4681.3 | 919.69 | -1416.14
| 5200 | 30.12 | 303 | 4767.8 | 947.02 | -1458.23
| 5300 | 30.12 | 303 | 4854.3 | 974.35 | -1500.31
| 5400 | 30.12 | 303 | 4940.79 | 1001.69 | -1542.4
| 5500 | 30.12 | 303 | 5027.29 | 1029.02 | -1584.49
| 5600 | 30.12 | 303 | 5113.78 | 1056.35 | -1626.57
| 5700 | 30.12 | 303 | 5200.28 | 1083.69 | -1668.66
| 5800 | 30.12 | 303 | 5286.78 | 1111.02 | -1710.75
| 5900 | 30.12 | 303 | 5373.27 | 1138.35 | -1752.84
| 6000 | 30.12 | 303 | 5459.77 | 1165.68 | -1794.92
| 6100 | 30.12 | 303 | 5546.27 | 1193.02 | -1837.01
| 6200 | 30.12 | 303 | 5632.76 | 1220.35 | -1879.1
| 6300 | 30.12 | 303 | 5719.26 | 1247.68 | -1921.18
| 6400 | 30.12 | 303 | 5805.76 | 1275.01 | -1963.27
| 6500 | 30.12 | 303 | 5892.25 | 1302.35 | -2005.36
| 6600 | 30.12 | 303 | 5978.75 | 1329.68 | -2047.44
| 6700 | 30.12 | 303 | 6065.24 | 1357.01 | -2089.53
| 6800 | 30.12 | 303 | 6151.74 | 1384.34 | -2131.62
| 6900 | 30.12 | 303 | 6238.24 | 1411.68 | -2173.7
| 7000 | 30.12 | 303 | 6324.73 | 1439.01 | -2215.79
| 7100 | 30.12 | 303 | 6411.23 | 1466.34 | -2257.88
| 7200 | 30.12 | 303 | 6497.73 | 1493.68 | -2299.96
| 7300 | 30.12 | 303 | 6584.22 | 1521.01 | -2342.05
| 7400 | 30.12 | 303 | 6670.72 | 1548.34 | -2384.14
| 7500 | 30.12 | 303 | 6757.22 | 1575.67 | -2426.23
| 7600 | 30.12 | 303 | 6843.71 | 1603.01 | -2468.31
| 7700 | 30.12 | 303 | 6930.21 | 1630.34 | -2510.4
| 7800 | 30.12 | 303 | 7016.7 | 1657.67 | -2552.49
| 7900 | 30.12 | 303 | 7103.2 | 1685.00 | -2594.57
| 8000 | 30.12 | 303 | 7189.7 | 1712.34 | -2636.66
| 8100 | 30.12 | 303 | 7276.19 | 1739.67 | -2678.75
| 8200 | 30.12 | 303 | 7362.69 | 1767.00 | -2720.83
| 8300 | 30.12 | 303 | 7449.19 | 1794.33 | -2762.92
| 8400 | 30.12 | 303 | 7535.68 | 1821.67 | -2805.01
| 8500 | 28.44 | 303 | 7622.79 | 1848.41 | -2846.19
| 8600 | 26.44 | 303 | 7711.54 | 1873.51 | -2884.83
| 8700 | 24.44 | 303 | 7801.84 | 1896.90 | -2920.85
| 8800 | 22.44 | 303 | 7893.58 | 1918.56 | -2954.21
| 8900 | 20.44 | 303 | 7986.66 | 1938.47 | -2984.86
| 9000 | 18.44 | 303 | 8080.95 | 1956.59 | -3012.77
| 9100 | 16.44 | 303 | 8176.35 | 1972.91 | -3037.9
| 9200 | 14.44 | 303 | 8272.74 | 1987.41 | -3060.22
| 9300 | 12.44 | 303 | 8370 | 2000.07 | -3079.71
| 9400 | 10.44 | 303 | 8468.01 | 2010.87 | -3096.34
| 9500 | 8.44 | 303 | 8566.65 | 2019.80 | -3110.09
| 9600 | 6.44 | 303 | 8665.8 | 2026.85 | -3120.95
| 9700 | 4.44 | 303 | 8765.35 | 2032.01 | -3128.89
| 9800 | 2.44 | 303 | 8865.16 | 2035.27 | -3133.92
| 9900 | 0.44 | 303 | 8965.13 | 2036.64 | -3136.02
| 10000 | 0 | 303 | 9065.13 | 2036.69 | -3136.09
| 10100 | 0 | 303 | 9165.13 | 2036.69 | -3136.09
| 10200 | 0 | 303 | 9265.13 | 2036.69 | -3136.09
| 10300 | 0 | 303 | 9365.13 | 2036.69 | -3136.09
| 10400 | 0 | 303 | 9465.13 | 2036.69 | -3136.09
| 10500 | 0 | 303 | 9565.13 | 2036.69 | -3136.09
| 10600 | 0 | 303 | 9665.13 | 2036.69 | -3136.09
| 10700 | 0 | 303 | 9765.13 | 2036.69 | -3136.09
| 10800 | 0 | 303 | 9865.13 | 2036.69 | -3136.09
| 10900 | 0 | 303 | 9965.13 | 2036.69 | -3136.09
| 11000 | 0 | 303 | 10065.13 | 2036.69 | -3136.09
| 11100 | 0 | 303 | 10165.13 | 2036.69 | -3136.09
| 11200 | 0 | 303 | 10265.13 | 2036.69 | -3136.09
| 11300 | 0 | 303 | 10365.13 | 2036.69 | -3136.09
| 11400 | 0 | 303 | 10465.13 | 2036.69 | -3136.09
| 11500 | 0 | 303 | 10565.13 | 2036.69 | -3136.09
| 11600 | 0 | 303 | 10665.13 | 2036.69 | -3136.09
| 11700 | 0 | 303 | 10765.13 | 2036.69 | -3136.09
| 11800 | 0 | 303 | 10865.13 | 2036.69 | -3136.09
| 11900 | 0 | 303 | 10965.13 | 2036.69 | -3136.09
| 12000 | 0 | 303 | 11065.13 | 2036.69 | -3136.09
| 12042 | 0 | 0 | 11107 | 2036.69 | -3136.09

## Lookup (hidden)
North Reference | RetunValue | Grid Type | ReturnValue | Deviation Indicator | ReturnValue
| 3 |  | 5 |  | 2
True |  | SPCS-Colorado Central-NAD27 |  | Directional
Grid |  | SPCS-Colorado Central-NAD83 |  | High Angle
|  | SPCS-Colorado North-NAD27 |  | Horizontal
SPCS-Colorado North-NAD83
SPCS-Colorado South-NAD27
SPCS-Colorado South-NAD83
UTM-Zone 12 NAD27
UTM-Zone 12 NAD83
UTM-Zone 13 NAD27
UTM-Zone 13 NAD83