## Data
Header Information | measured depth (ft) | inclination (°) | azimuth (°) | true vertical depth (ft) | northing +N/-S (ft) | easting +E/-W (ft)
Operator Name | 0 | 0 | 41.006 | 0 | 0 | 0
Bonanza Creek Energy Operating Company | 17 | 0 | 41.006 | 17 | 0 | 0
Operator Number | 117 | 0 | 41.006 | 117 | 0 | 0
8960 | 217 | 0 | 41.006 | 217 | 0 | 0
Well Name and Number | 317 | 0 | 41.006 | 317 | 0 | 0
STATE NORTH PLATTE F11-J14-36HNC | 417 | 0 | 41.006 | 417 | 0 | 0
API Number (if available) | 517 | 0 | 41.006 | 517 | 0 | 0
05-123-44544 | 617 | 0 | 41.006 | 617 | 0 | 0
Location: QQ SEC TWP RGE | 717 | 0 | 41.006 | 717 | 0 | 0
NWNW 36 5N 63W 6 | 817 | 0 | 41.006 | 817 | 0 | 0
Citing Type: Planned or Actual | 917 | 0 | 41.006 | 917 | 0 | 0
Planned | 1017 | 0 | 41.006 | 1017 | 0 | 0
Deviation Indicator | 1117 | 0 | 41.006 | 1117 | 0 | 0
Horizontal | 1217 | 0 | 41.006 | 1217 | 0 | 0
North Reference | 1317 | 0 | 41.006 | 1317 | 0 | 0
True | 1417 | 0 | 41.006 | 1417 | 0 | 0
Grid Type | 1517 | 0 | 41.006 | 1517 | 0 | 0
#VALUE! | 1550 | 0 | 41.006 | 1550 | 0 | 0
| 1617 | 1.34 | 41.006 | 1616.99 | 0.59 | 0.51
| 1717 | 3.34 | 41.006 | 1716.91 | 3.67 | 3.19
| 1817 | 5.34 | 41.006 | 1816.61 | 9.38 | 8.16
| 1887.5 | 6.75 | 41.006 | 1886.72 | 14.99 | 13.03
| 1917 | 6.75 | 41.006 | 1916.02 | 17.6 | 15.3
| 2017 | 6.75 | 41.006 | 2015.32 | 26.47 | 23.02
| 2117 | 6.75 | 41.006 | 2114.63 | 35.34 | 30.73
| 2217 | 6.75 | 41.006 | 2213.94 | 44.21 | 38.44
| 2317 | 6.75 | 41.006 | 2313.24 | 53.08 | 46.15
| 2417 | 6.75 | 41.006 | 2412.55 | 61.95 | 53.87
| 2517 | 6.75 | 41.006 | 2511.86 | 70.82 | 61.58
| 2617 | 6.75 | 41.006 | 2611.16 | 79.69 | 69.29
| 2717 | 6.75 | 41.006 | 2710.47 | 88.56 | 77
| 2817 | 6.75 | 41.006 | 2809.78 | 97.43 | 84.71
| 2917 | 6.75 | 41.006 | 2909.08 | 106.3 | 92.43
| 3017 | 6.75 | 41.006 | 3008.39 | 115.17 | 100.14
| 3117 | 6.75 | 41.006 | 3107.7 | 124.04 | 107.85
| 3217 | 6.75 | 41.006 | 3207 | 132.91 | 115.56
| 3317 | 6.75 | 41.006 | 3306.31 | 141.78 | 123.27
| 3417 | 6.75 | 41.006 | 3405.62 | 150.65 | 130.99
| 3517 | 6.75 | 41.006 | 3504.92 | 159.52 | 138.7
| 3617 | 6.75 | 41.006 | 3604.23 | 168.39 | 146.41
| 3717 | 6.75 | 41.006 | 3703.54 | 177.26 | 154.12
| 3817 | 6.75 | 41.006 | 3802.85 | 186.13 | 161.84
| 3917 | 6.75 | 41.006 | 3902.15 | 195 | 169.55
| 4017 | 6.75 | 41.006 | 4001.46 | 203.87 | 177.26
| 4117 | 6.75 | 41.006 | 4100.77 | 212.74 | 184.97
| 4217 | 6.75 | 41.006 | 4200.07 | 221.61 | 192.68
| 4317 | 6.75 | 41.006 | 4299.38 | 230.48 | 200.4
| 4417 | 6.75 | 41.006 | 4398.69 | 239.35 | 208.11
| 4517 | 6.75 | 41.006 | 4497.99 | 248.22 | 215.82
| 4617 | 6.75 | 41.006 | 4597.3 | 257.09 | 223.53
| 4717 | 6.75 | 41.006 | 4696.61 | 265.96 | 231.24
| 4817 | 6.75 | 41.006 | 4795.91 | 274.83 | 238.96
| 4917 | 6.75 | 41.006 | 4895.22 | 283.7 | 246.67
| 5017 | 6.75 | 41.006 | 4994.53 | 292.57 | 254.38
| 5117 | 6.75 | 41.006 | 5093.83 | 301.44 | 262.09
| 5217 | 6.75 | 41.006 | 5193.14 | 310.31 | 269.81
| 5317 | 6.75 | 41.006 | 5292.45 | 319.18 | 277.52
| 5417 | 6.75 | 41.006 | 5391.75 | 328.05 | 285.23
| 5517 | 6.75 | 41.006 | 5491.06 | 336.92 | 292.94
| 5617 | 6.75 | 41.006 | 5590.37 | 345.79 | 300.65
| 5717 | 6.75 | 41.006 | 5689.68 | 354.66 | 308.37
| 5787.83 | 6.75 | 41.006 | 5760.02 | 360.94 | 313.83
| 5817 | 4.884 | 63.556 | 5789.04 | 362.79 | 316.07
| 5917 | 8.85 | 152.238 | 5888.51 | 357.86 | 323.48
| 6017 | 18.233 | 168.023 | 5985.65 | 335.7 | 330.33
| 6117 | 28.038 | 173.131 | 6077.51 | 296.96 | 336.4
| 6217 | 37.94 | 175.728 | 6161.29 | 242.83 | 341.51
| 6317 | 47.877 | 177.373 | 6234.44 | 174.96 | 345.51
| 6417 | 57.832 | 178.568 | 6294.75 | 95.4 | 348.28
| 6517 | 67.796 | 179.525 | 6340.38 | 6.57 | 349.72
| 6617 | 77.765 | 180.355 | 6369.95 | -88.83 | 349.8
| 6717 | 87.736 | 181.123 | 6382.55 | -187.89 | 348.52
| 6739.71 | 90 | 181.294 | 6383 | -210.59 | 348.04
| 6817 | 90 | 181.294 | 6383 | -287.86 | 346.29
| 6917 | 90 | 181.294 | 6383 | -387.84 | 344.04
| 7017 | 90 | 181.294 | 6383 | -487.81 | 341.78
| 7117 | 90 | 181.294 | 6383 | -587.78 | 339.52
| 7217 | 90 | 181.294 | 6383 | -687.76 | 337.26
| 7317 | 90 | 181.294 | 6383 | -787.73 | 335
| 7417 | 90 | 181.294 | 6383 | -887.71 | 332.74
| 7517 | 90 | 181.294 | 6383 | -987.68 | 330.48
| 7617 | 90 | 181.294 | 6383 | -1087.66 | 328.22
| 7717 | 90 | 181.294 | 6383 | -1187.63 | 325.97
| 7817 | 90 | 181.294 | 6383 | -1287.61 | 323.71
| 7917 | 90 | 181.294 | 6383 | -1387.58 | 321.45
| 8017 | 90 | 181.294 | 6383 | -1487.56 | 319.19
| 8117 | 90 | 181.294 | 6383 | -1587.53 | 316.93
| 8217 | 90 | 181.294 | 6383 | -1687.5 | 314.67
| 8317 | 90 | 181.294 | 6383 | -1787.48 | 312.41
| 8417 | 90 | 181.294 | 6383 | -1887.45 | 310.15
| 8517 | 90 | 181.294 | 6383 | -1987.43 | 307.9
| 8617 | 90 | 181.294 | 6383 | -2087.4 | 305.64
| 8717 | 90 | 181.294 | 6383 | -2187.38 | 303.38
| 8817 | 90 | 181.294 | 6383 | -2287.35 | 301.12
| 8917 | 90 | 181.294 | 6383 | -2387.33 | 298.86
| 9017 | 90 | 181.294 | 6383 | -2487.3 | 296.6
| 9117 | 90 | 181.294 | 6383 | -2587.27 | 294.34
| 9217 | 90 | 181.294 | 6383 | -2687.25 | 292.08
| 9317 | 90 | 181.294 | 6383 | -2787.22 | 289.83
| 9417 | 90 | 181.294 | 6383 | -2887.2 | 287.57
| 9517 | 90 | 181.294 | 6383 | -2987.17 | 285.31
| 9617 | 90 | 181.294 | 6383 | -3087.15 | 283.05
| 9717 | 90 | 181.294 | 6383 | -3187.12 | 280.79
| 9817 | 90 | 181.294 | 6383 | -3287.1 | 278.53
| 9917 | 90 | 181.294 | 6383 | -3387.07 | 276.27
| 10017 | 90 | 181.294 | 6383 | -3487.04 | 274.01
| 10117 | 90 | 181.294 | 6383 | -3587.02 | 271.76
| 10217 | 90 | 181.294 | 6383 | -3686.99 | 269.5
| 10317 | 90 | 181.294 | 6383 | -3786.97 | 267.24
| 10417 | 90 | 181.294 | 6383 | -3886.94 | 264.98
| 10517 | 90 | 181.294 | 6383 | -3986.92 | 262.72
| 10617 | 90 | 181.294 | 6383 | -4086.89 | 260.46
| 10717 | 90 | 181.294 | 6383 | -4186.87 | 258.2
| 10817 | 90 | 181.294 | 6383 | -4286.84 | 255.95
| 10917 | 90 | 181.294 | 6383 | -4386.82 | 253.69
| 10919 | 90 | 181.294 | 6383 | -4388.81 | 253.64

## Lookup (hidden)
North Reference | RetunValue | Grid Type | ReturnValue | Deviation Indicator | ReturnValue
| 2 |  | 0 |  | 4
True |  | SPCS-Colorado Central-NAD27 |  | Directional
Grid |  | SPCS-Colorado Central-NAD83 |  | High Angle
|  | SPCS-Colorado North-NAD27 |  | Horizontal
SPCS-Colorado North-NAD83
SPCS-Colorado South-NAD27
SPCS-Colorado South-NAD83
UTM-Zone 12 NAD27
UTM-Zone 12 NAD83
UTM-Zone 13 NAD27
UTM-Zone 13 NAD83