## Data
Header Information | measured depth (ft) | inclination (°) | azimuth (°) | true vertical depth (ft) | northing +N/-S (ft) | easting +E/-W (ft)
Operator Name | 0 | 0 | 0 | 0 | 0 | 0
Kerr-Mcgee | 100 | 0 | 0 | 100 | 0 | 0
Operator Number | 200 | 0 | 0 | 200 | 0 | 0
47120 | 250 | 0 | 0 | 250 | 0 | 0
Well Name and Number | 300 | 0.75 | 18.15 | 300 | 0.31 | 0.1
BEIRLE 26-4HZ | 400 | 2.25 | 18.15 | 399.96 | 2.8 | 0.92
API Number (if available) | 500 | 3.75 | 18.15 | 499.82 | 7.77 | 2.55
| 600 | 5.25 | 18.15 | 599.51 | 15.23 | 4.99
Location: QQ SEC TWP RGE | 700 | 6.75 | 18.15 | 698.96 | 25.16 | 8.25
NWNE SEC 26-1N-66W | 800 | 8.25 | 18.15 | 798.1 | 37.56 | 12.31
Citing Type: Planned or Actual | 900 | 9.75 | 18.15 | 896.87 | 52.43 | 17.19
Planned | 1000 | 11.25 | 18.15 | 995.19 | 69.74 | 22.86
Deviation Indicator | 1100 | 12.75 | 18.15 | 1093 | 89.5 | 29.34
Horizontal | 1200 | 14.25 | 18.15 | 1190.24 | 111.68 | 36.61
North Reference | 1300 | 15.75 | 18.15 | 1286.83 | 136.27 | 44.67
True | 1340 | 16.35 | 18.15 | 1325.27 | 146.78 | 48.12
Grid Type | 1400 | 16.35 | 18.15 | 1382.84 | 162.83 | 53.38
#VALUE! | 1500 | 16.35 | 18.15 | 1478.8 | 189.58 | 62.15
| 1600 | 16.35 | 18.15 | 1574.75 | 216.33 | 70.92
| 1700 | 16.35 | 18.15 | 1670.71 | 243.08 | 79.69
| 1800 | 16.35 | 18.15 | 1766.66 | 269.83 | 88.46
| 1900 | 16.35 | 18.15 | 1862.62 | 296.58 | 97.22
| 2000 | 16.35 | 18.15 | 1958.58 | 323.33 | 105.99
| 2100 | 16.35 | 18.15 | 2054.53 | 350.08 | 114.76
| 2200 | 16.35 | 18.15 | 2150.49 | 376.83 | 123.53
| 2300 | 16.35 | 18.15 | 2246.44 | 403.58 | 132.3
| 2400 | 16.35 | 18.15 | 2342.4 | 430.33 | 141.07
| 2500 | 16.35 | 18.15 | 2438.36 | 457.08 | 149.84
| 2600 | 16.35 | 18.15 | 2534.31 | 483.83 | 158.61
| 2700 | 16.35 | 18.15 | 2630.27 | 510.58 | 167.38
| 2800 | 16.35 | 18.15 | 2726.22 | 537.33 | 176.15
| 2900 | 16.35 | 18.15 | 2822.18 | 564.08 | 184.91
| 3000 | 16.35 | 18.15 | 2918.14 | 590.83 | 193.68
| 3100 | 16.35 | 18.15 | 3014.09 | 617.58 | 202.45
| 3200 | 16.35 | 18.15 | 3110.05 | 644.33 | 211.22
| 3300 | 16.35 | 18.15 | 3206 | 671.08 | 219.99
| 3400 | 16.35 | 18.15 | 3301.96 | 697.83 | 228.76
| 3500 | 16.35 | 18.15 | 3397.92 | 724.58 | 237.53
| 3600 | 16.35 | 18.15 | 3493.87 | 751.33 | 246.3
| 3700 | 16.35 | 18.15 | 3589.83 | 778.08 | 255.07
| 3800 | 16.35 | 18.15 | 3685.78 | 804.83 | 263.84
| 3900 | 16.35 | 18.15 | 3781.74 | 831.58 | 272.6
| 4000 | 16.35 | 18.15 | 3877.7 | 858.33 | 281.37
| 4100 | 16.35 | 18.15 | 3973.65 | 885.08 | 290.14
| 4140 | 16.35 | 18.15 | 4012.03 | 895.78 | 293.65
| 4200 | 15.15 | 18.15 | 4069.78 | 911.25 | 298.72
| 4300 | 13.15 | 18.15 | 4166.74 | 934.48 | 306.34
| 4400 | 11.15 | 18.15 | 4264.5 | 954.48 | 312.89
| 4500 | 9.15 | 18.15 | 4362.93 | 971.23 | 318.38
| 4600 | 7.15 | 18.15 | 4461.91 | 984.7 | 322.8
| 4700 | 5.15 | 18.15 | 4561.33 | 994.88 | 326.14
| 4800 | 3.15 | 18.15 | 4661.06 | 1001.75 | 328.39
| 4900 | 1.15 | 18.15 | 4760.99 | 1005.32 | 329.56
| 4957.5 | 0 | 0 | 4818.48 | 1005.87 | 329.74
| 5000 | 0 | 0 | 4860.98 | 1005.87 | 329.74
| 5100 | 0 | 0 | 4960.98 | 1005.87 | 329.74
| 5200 | 0 | 0 | 5060.98 | 1005.87 | 329.74
| 5300 | 0 | 0 | 5160.98 | 1005.87 | 329.74
| 5400 | 0 | 0 | 5260.98 | 1005.87 | 329.74
| 5500 | 0 | 0 | 5360.98 | 1005.87 | 329.74
| 5600 | 0 | 0 | 5460.98 | 1005.87 | 329.74
| 5700 | 0 | 0 | 5560.98 | 1005.87 | 329.74
| 5800 | 0 | 0 | 5660.98 | 1005.87 | 329.74
| 5900 | 0 | 0 | 5760.98 | 1005.87 | 329.74
| 6000 | 0 | 0 | 5860.98 | 1005.87 | 329.74
| 6100 | 0 | 0 | 5960.98 | 1005.87 | 329.74
| 6200 | 0 | 0 | 6060.98 | 1005.87 | 329.74
| 6300 | 0 | 0 | 6160.98 | 1005.87 | 329.74
| 6400 | 0 | 0 | 6260.98 | 1005.87 | 329.74
| 6500 | 0 | 0 | 6360.98 | 1005.87 | 329.74
| 6600 | 0 | 0 | 6460.98 | 1005.87 | 329.74
| 6700 | 0 | 0 | 6560.98 | 1005.87 | 329.74
| 6800 | 0 | 0 | 6660.98 | 1005.87 | 329.74
| 6900 | 0 | 0 | 6760.98 | 1005.87 | 329.74
| 6959.83 | 0 | 0 | 6820.81 | 1005.87 | 329.74
| 7000 | 3.2136 | 179.9452 | 6860.96 | 1004.74 | 329.74
| 7050 | 7.2136 | 179.9452 | 6910.75 | 1000.2 | 329.74
| 7100 | 11.2136 | 179.9452 | 6960.09 | 992.19 | 329.75
| 7150 | 15.2136 | 179.9452 | 7008.76 | 980.77 | 329.76
| 7200 | 19.2136 | 179.9452 | 7056.51 | 965.97 | 329.78
| 7250 | 23.2136 | 179.9452 | 7103.11 | 947.88 | 329.79
| 7300 | 27.2136 | 179.9452 | 7148.34 | 926.59 | 329.82
| 7350 | 31.2136 | 179.9452 | 7191.97 | 902.19 | 329.84
| 7400 | 35.2136 | 179.9452 | 7233.79 | 874.81 | 329.86
| 7450 | 39.2136 | 179.9452 | 7273.6 | 844.57 | 329.89
| 7500 | 43.2136 | 179.9452 | 7311.21 | 811.64 | 329.93
| 7550 | 47.2136 | 179.9452 | 7346.43 | 776.16 | 329.96
| 7600 | 51.2136 | 179.9452 | 7379.08 | 738.31 | 330
| 7650 | 55.2136 | 179.9452 | 7409.02 | 698.27 | 330.03
| 7700 | 59.2136 | 179.9452 | 7436.09 | 656.25 | 330.07
| 7750 | 63.2136 | 179.9452 | 7460.16 | 612.43 | 330.12
| 7800 | 67.2136 | 179.9452 | 7481.12 | 567.05 | 330.16
| 7850 | 71.2136 | 179.9452 | 7498.86 | 520.31 | 330.2
| 7900 | 75.2136 | 179.9452 | 7513.29 | 472.45 | 330.25
| 7950 | 79.2136 | 179.9452 | 7524.36 | 423.7 | 330.3
| 8000 | 83.2136 | 179.9452 | 7531.99 | 374.3 | 330.34
| 8050 | 87.2136 | 179.9452 | 7536.17 | 324.48 | 330.39
| 8089.64 | 90.3848 | 179.9452 | 7537 | 284.86 | 330.43
| 8100 | 90.3848 | 179.9452 | 7536.93 | 274.5 | 330.44
| 8200 | 90.3848 | 179.9452 | 7536.25 | 174.5 | 330.53
| 8300 | 90.3848 | 179.9452 | 7535.58 | 74.5 | 330.63
| 8400 | 90.3848 | 179.9452 | 7534.91 | -25.49 | 330.73
| 8500 | 90.3848 | 179.9452 | 7534.24 | -125.49 | 330.82
| 8600 | 90.3848 | 179.9452 | 7533.57 | -225.49 | 330.92
| 8700 | 90.3848 | 179.9452 | 7532.9 | -325.49 | 331.01
| 8800 | 90.3848 | 179.9452 | 7532.23 | -425.49 | 331.11
| 8900 | 90.3848 | 179.9452 | 7531.55 | -525.48 | 331.2
| 9000 | 90.3848 | 179.9452 | 7530.88 | -625.48 | 331.3
| 9100 | 90.3848 | 179.9452 | 7530.21 | -725.48 | 331.4
| 9200 | 90.3848 | 179.9452 | 7529.54 | -825.48 | 331.49
| 9300 | 90.3848 | 179.9452 | 7528.87 | -925.47 | 331.59
| 9400 | 90.3848 | 179.9452 | 7528.2 | -1025.47 | 331.68
| 9500 | 90.3848 | 179.9452 | 7527.52 | -1125.47 | 331.78
| 9600 | 90.3848 | 179.9452 | 7526.85 | -1225.47 | 331.87
| 9700 | 90.3848 | 179.9452 | 7526.18 | -1325.46 | 331.97
| 9800 | 90.3848 | 179.9452 | 7525.51 | -1425.46 | 332.07
| 9900 | 90.3848 | 179.9452 | 7524.84 | -1525.46 | 332.16
| 10000 | 90.3848 | 179.9452 | 7524.17 | -1625.46 | 332.26
| 10100 | 90.3848 | 179.9452 | 7523.5 | -1725.46 | 332.35
| 10200 | 90.3848 | 179.9452 | 7522.82 | -1825.45 | 332.45
| 10300 | 90.3848 | 179.9452 | 7522.15 | -1925.45 | 332.54
| 10400 | 90.3848 | 179.9452 | 7521.48 | -2025.45 | 332.64
| 10500 | 90.3848 | 179.9452 | 7520.81 | -2125.45 | 332.74
| 10600 | 90.3848 | 179.9452 | 7520.14 | -2225.44 | 332.83
| 10700 | 90.3848 | 179.9452 | 7519.47 | -2325.44 | 332.93
| 10800 | 90.3848 | 179.9452 | 7518.79 | -2425.44 | 333.02
| 10900 | 90.3848 | 179.9452 | 7518.12 | -2525.44 | 333.12
| 11000 | 90.3848 | 179.9452 | 7517.45 | -2625.43 | 333.21
| 11100 | 90.3848 | 179.9452 | 7516.78 | -2725.43 | 333.31
| 11200 | 90.3848 | 179.9452 | 7516.11 | -2825.43 | 333.41
| 11300 | 90.3848 | 179.9452 | 7515.44 | -2925.43 | 333.5
| 11400 | 90.3848 | 179.9452 | 7514.76 | -3025.43 | 333.6
| 11500 | 90.3848 | 179.9452 | 7514.09 | -3125.42 | 333.69
| 11600 | 90.3848 | 179.9452 | 7513.42 | -3225.42 | 333.79
| 11700 | 90.3848 | 179.9452 | 7512.75 | -3325.42 | 333.88
| 11800 | 90.3848 | 179.9452 | 7512.08 | -3425.42 | 333.98
| 11900 | 90.3848 | 179.9452 | 7511.41 | -3525.41 | 334.08
| 12000 | 90.3848 | 179.9452 | 7510.74 | -3625.41 | 334.17
| 12100 | 90.3848 | 179.9452 | 7510.06 | -3725.41 | 334.27
| 12200 | 90.3848 | 179.9452 | 7509.39 | -3825.41 | 334.36
| 12300 | 90.3848 | 179.9452 | 7508.72 | -3925.4 | 334.46
| 12400 | 90.3848 | 179.9452 | 7508.05 | -4025.4 | 334.55
| 12500 | 90.3848 | 179.9452 | 7507.38 | -4125.4 | 334.65
| 12600 | 90.3848 | 179.9452 | 7506.71 | -4225.4 | 334.75
| 12700 | 90.3848 | 179.9452 | 7506.03 | -4325.4 | 334.84
| 12800 | 90.3848 | 179.9452 | 7505.36 | -4425.39 | 334.94
| 12854.04 | 90.3848 | 179.9452 | 7505 | -4479.43 | 334.99

## Lookup (hidden)
North Reference | RetunValue | Grid Type | ReturnValue | Deviation Indicator | ReturnValue
| 2 |  | 0 |  | 4
True |  | SPCS-Colorado Central-NAD27 |  | Directional
Grid |  | SPCS-Colorado Central-NAD83 |  | High Angle
|  | SPCS-Colorado North-NAD27 |  | Horizontal
SPCS-Colorado North-NAD83
SPCS-Colorado South-NAD27
SPCS-Colorado South-NAD83
UTM-Zone 12 NAD27
UTM-Zone 12 NAD83
UTM-Zone 13 NAD27
UTM-Zone 13 NAD83